## Pretensioned
tÝnh to¸n dÇm Super T
Theo TTVN 1979
1. Th«ng sè thiÕt kÕ
• T¶i träng thiÕt kÕ: H30 & XB80
• DÇm DUL tr­íc
• BÒ réng mÆt ®­êng xe ch¹y |  |  |  |  | w | 10.5 | m
• ChiÒu dµi dÇm |  |  |  |  | L | 40 | m
• ChiÒu dµi tÝnh to¸n |  |  |  |  | Ltt | 39 | m
• Kho¶ng c¸ch gi÷a 2 ®iÓm mãc cÈu |  |  |  |  | Lc | 39 | m
• ChiÒu cao dÇm |  |  |  |  | h | 1.75 | m
• ChiÒu dµy b¶n mÆt cÇu |  |  |  |  | ts | 0.15 | m
• ChiÒu réng c¸nh dÇm |  |  |  |  | tw | 0.1 | m
• Kho¶ng c¸ch gi÷a 2 c¸nh dÇm |  |  |  |  | b2 | 1.05 | m
• Kho¶ng c¸ch gi÷a c¸c dÇm |  |  |  |  | s | 2.28 | m
• ChiÒu réng tÝnh to¸n cña b¶n |  |  |  |  | be | 2.28 | m
• ChiÒu dµi kh«ng dÝnh b¸m lo¹i 1 (kÓ tõ gèi) |  |  |  |  | A | 4 | m
• ChiÒu dµi kh«ng dÝnh b¸m lo¹i 2 (kÓ tõ gèi) |  |  |  |  | B | 6 | m
• Kho¶ng c¸ch tõ gèi ®Õn ®iÓm kiÓm to¸n trung gian |  |  |  |  | X | 8 | m
2. ®Æc tr­ng vËt liÖu
Bª t«ng
• Träng l­îng BT |  |  |  |  | gb | 2.5 | T/m3
• C­êng ®é nÐn tÝnh to¸n BT dÇm (M¸c BT) |  |  |  |  | Rnd | 500 | Kg/cm2 | 5000 | T/m2
• C­êng ®é nÐn khi uèn BT dÇm |  |  |  |  | Ru | 255 | Kg/cm2
• C­êng ®é nÐn däc trôc BT dÇm |  |  |  |  | Rn | 205 | Kg/cm2
• C­êng ®é nÐn däc trôc lín nhÊt BT dÇm |  |  |  |  | Rnp | 245 | Kg/cm2
• C­êng ®é nÐn lín nhÊt khi uèn BT dÇm |  |  |  |  | Rku | 310 | Kg/cm2
• C­êng ®é kÐo däc trôc BT dÇm |  |  |  |  | Rkt | 12.5 | Kg/cm2
• C­êng ®é c¾t tr­ît BT dÇm |  |  |  |  | Rct | 65 | Kg/cm2
• C­êng ®é nÐn chñ BT dÇm |  |  |  |  | Rnc | 175 | Kg/cm2
• C­êng ®é kÐo chñ BT dÇm (§Ó tÝnh BTDUL) |  |  |  |  | Rkc | 27 | Kg/cm2
[5 empty] | Rkd | 18 | Kg/cm2
• C­êng ®é kÐo chñ qui ­íc BT dÇm (§Ó tÝnh BTCT) |  |  |  |  | Rkco | 42 | Kg/cm2
• C­êng ®é chÞu nÐn tÝnh to¸n BT b¶n (M¸c BT) |  |  |  |  | Rnb | 300 | Kg/cm2 | 3000 | T/m2
• M« ®un ®µn håi BT dÇm |  |  |  |  | Ed | 380000 | Kg/cm2
• M« ®un ®µn håi BT b¶n |  |  |  |  | Eb | 315000 | Kg/cm2
• Tû sè M« ®un: B¶n/DÇm |  |  |  |  | nr | 0.82895
C¸p DUL
• Seven-wire Low Relaxation Strand ASTM A416, AAHSTO M203 | [5 empty] | 1
(Type: Low-relaxation Steel = 1, Stress-relieved Steel = 2, Steel Bar = 3)
• C­êng ®é tiªu chuÈn |  |  |  |  | Rtc | 18600 | Kg/cm2
• US c¨ng kÐo (sKT) |  |  |  |  | Rd1 | 15810 | Kg/cm2
• C­êng ®é tÝnh to¸n giai ®o¹n sö dông |  |  |  |  | Rd2 | 13950 | Kg/cm2
• §­êng kÝnh |  |  | 0.0152 | m | Dia | 15.2 | mm
• DiÖn tÝch 1 tao c¸p |  |  | 0.00014 | m2 | FT | 140 | mm2
• M« ®un ®µn håi cña c¸p DUL |  |  |  |  | Ep | 1950000 | Kg/cm2
Cèt thÐp
Deformed Bars G60 (ASTM A615, AASHTO 31M)
• §­êng kÝnh cèt ®ai |  |  |  |  | D® | 12 | mm
• C­êng ®é ph¸ ho¹i |  |  |  |  | Rct | 4137 | Kg/cm2
• M« ®un ®µn håi cña thÐp |  |  |  |  | Ect | 2000000 | Kg/cm2
Section Property |  |  | A | y | Ay | Ay2 | Io
Calculation |  | Section | mm2 | mm | mm3 | mm4 | mm4
|  | a | #NAME? | 2 | #NAME? | #NAME? | #NAME?
|  | b | #NAME? | #NAME? | #NAME? | #NAME? | #NAME?
|  | c | #NAME? | #NAME? | #NAME? | #NAME? | #NAME?
|  | d | #NAME? | #NAME? | #NAME? | #NAME? | #NAME?
|  | e | #NAME? | #NAME? | #NAME? | #NAME? | #NAME?
|  | f | #NAME? | #NAME? | #NAME? | #NAME? | #NAME?
|  | Total 1 | #NAME? | 0 | #NAME? | #NAME? | #NAME?
|  | g (¸ nr) | #NAME? | #NAME? | #NAME? | #NAME? | #NAME?
|  | Total 2 | #NAME? | 0 | #NAME? | #NAME? | #NAME?
3. ®Æc tr­ng h×nh häc
§Æc tr­ng h×nh häc c¸c mÆt c¾t
|  |  | Gi÷a nhÞp |  | X
§Æc tr­ng |  |  | Nguyªn | Liªn hîp | Nguyªn | Liªn hîp | §¬n vÞ
DiÖn tÝch |  | F | 0.58876 | 0.89894 | 0.58876 | 0.89894 | m2
M« men qu¸n tÝnh |  | I | 0.2326 | 0.49669 | 0.2326 | 0.49669 | m4
K.c ®Õn ®¸y dÇm |  | yb | 0.8405 | 1.1751 | 0.8405 | 1.1751 | m
K.c ®Õn ®Ønh dÇm |  | yt | 0.901 | 0.575 | 0.901 | 0.575 | m
K.c ®Õn ®Ønh b¶n m.c |  | ytd | 0 | 0.72486 | 0 | 0.72486 | m
M« men kh¸ng uèn |  | Wb | 0.2768 | 0.42266 | 0.2768 | 0.42266 | m3
|  | Wt | 0.25578 | 0.864 | 0.25578 | 0.864 | m3
|  | Wtd | 0 | 0.68522 | 0 | 0.68522 | m3
4. Néi lùc do tÜnh t¶i
M« men do tÜnh t¶i tiªu chuÈn
|  | T¶i träng | M« men (T.m)
Tham sè |  | (T/m, T) | h/2 | A | B | X | Gi÷a nhÞp
MÆt c¾t nguyªn
• DÇm |  | 1.4719 | 24.5508 | 103.033 | 145.7181 | 182.5156 | 279.845
• B¶n mÆt cÇu |  | 0.97 | 16.1793 | 67.9 | 96.03 | 120.28 | 184.4212
• V¸n khu«n vÜnh cöu |  | 0.052 | 0.86734 | 3.64 | 5.148 | 6.448 | 9.8865
• DÇm ngang |  | 4.351 | 0 | 0 | 0 | 0 | 0
Tæng (TÜnh t¶i I) |  | 2.4939 | 41.5975 | 174.573 | 246.8961 | 309.2436 | 474.1527
MÆt c¾t liªn hîp
• Asphalt |  | 0.372 | 6.2048 | 26.04 | 36.828 | 46.128 | 70.7265
• Gê ch¾n b¸nh |  | 0 | 0 | 0 | 0 | 0 | 0
• Lan can |  | 0.55 | 9.1738 | 38.5 | 54.45 | 68.2 | 104.5687
Tæng (TÜnh t¶i II) |  | 0.922 | 15.3787 | 64.54 | 91.278 | 114.328 | 175.2953
Lùc c¾t do tÜnh t¶i tiªu chuÈn
|  | T¶i träng | Lùc c¾t (T)
Tham sè |  | (T/m, T) | Gèi | h/2 | A | B | X
MÆt c¾t nguyªn
• DÇm |  | 1.4719 | 28.702 | 27.4141 | 22.8145 | 19.8707 | 16.9269
• B¶n mÆt cÇu |  | 0.97 | 18.915 | 18.0663 | 15.035 | 13.095 | 11.155
• V¸n khu«n vÜnh cöu |  | 0.052 | 1.014 | 0.9685 | 0.806 | 0.702 | 0.598
• DÇm ngang |  | 4.351 | 4.351 | 0 | 0 | 0 | 0
Tæng (TÜnh t¶i I) |  | 2.4939 | 52.9821 | 46.4489 | 38.6555 | 33.6677 | 28.6798
MÆt c¾t liªn hîp
• Asphalt |  | 0.372 | 7.254 | 6.9285 | 5.766 | 5.022 | 4.278
• Gê ch¾n b¸nh |  | 0 | 0 | 0 | 0 | 0 | 0
• Lan can |  | 0.55 | 10.725 | 10.2438 | 8.525 | 7.425 | 6.325
Tæng (TÜnh t¶i II) |  | 0.922 | 17.979 | 17.1722 | 14.291 | 12.447 | 10.603
M« men do tÜnh t¶i tÝnh to¸n
|  | T¶i träng | M« men (T.m)
Tham sè |  | (T/m, T) | h/2 | A | B | X | Gi÷a nhÞp
MÆt c¾t nguyªn
• DÇm |  | 1.6191 | 27.0059 | 113.3363 | 160.2899 | 200.7672 | 307.8295
• B¶n mÆt cÇu |  | 1.067 | 17.7972 | 74.69 | 105.633 | 132.308 | 202.8634
• V¸n khu«n vÜnh cöu |  | 0.0572 | 0.95408 | 4.004 | 5.6628 | 7.0928 | 10.8751
• DÇm ngang |  | 4.7861 | 0 | 0 | 0 | 0 | 0
Tæng (TÜnh t¶i I) |  | 2.7433 | 45.7572 | 192.0303 | 271.5857 | 340.168 | 521.568
MÆt c¾t liªn hîp
• Asphalt |  | 0.558 | 9.3073 | 39.06 | 55.242 | 69.192 | 106.0897
• Gê ch¾n b¸nh |  | 0 | 0 | 0 | 0 | 0 | 0
• Lan can |  | 0.605 | 10.0912 | 42.35 | 59.895 | 75.02 | 115.0256
Tæng (TÜnh t¶i II) |  | 1.163 | 19.3985 | 81.41 | 115.137 | 144.212 | 221.1154
Lùc c¾t do tÜnh t¶i tÝnh to¸n
|  | T¶i träng | Lùc c¾t (T)
Tham sè |  | (T/m, T) | Gèi | h/2 | A | B | X
MÆt c¾t nguyªn
• DÇm |  | 1.6191 | 31.5723 | 30.1556 | 25.0959 | 21.8577 | 18.6195
• B¶n mÆt cÇu |  | 1.067 | 20.8065 | 19.8729 | 16.5385 | 14.4045 | 12.2705
• V¸n khu«n vÜnh cöu |  | 0.0572 | 1.1154 | 1.0654 | 0.8866 | 0.7722 | 0.6578
• DÇm ngang |  | 4.7861 | 4.7861 | 0 | 0 | 0 | 0
Tæng (TÜnh t¶i I) |  | 2.7433 | 58.2803 | 51.0938 | 42.521 | 37.0344 | 31.5478
MÆt c¾t liªn hîp
• Asphalt |  | 0.558 | 10.881 | 10.3927 | 8.649 | 7.533 | 6.417
• Gê ch¾n b¸nh |  | 0 | 0 | 0 | 0 | 0 | 0
• Lan can |  | 0.605 | 11.7975 | 11.2681 | 9.3775 | 8.1675 | 6.9575
Tæng (TÜnh t¶i II) |  | 1.163 | 22.6785 | 21.6609 | 18.0265 | 15.7005 | 13.3745
5. Néi lùc do ho¹t t¶i
C¸c hÖ sè t¶i träng
• HÖ sè lµn xe |  |  |  |  | b | 0.9
• HÖ sè ph©n bè ngang (ph­¬ng ph¸p ph©n phèi ®µn håi) |  |  |  |  | KH30 | 0.77
[5 empty] | KXB80 | 0.49
Sè lµn xe |  |  |  |  | NL | 2 | lµn
Sè dÇm |  |  |  |  | ND | 5 | dÇm
• HÖ sè xung kÝch
| Tham sè | (m) | h/2 | A | B | X | Gi÷a nhÞp
| ChiÒu dµi xÕp t¶i M |  | 39 | 39 | 39 | 39 | 39
| ChiÒu dµi xÕp t¶i Q |  | 38.125 | 35 | 33 | 31 | 19.5
| 1 + m ®Ó tÝnh M |  | 1.045 | 1.045 | 1.045 | 1.045 | 1.045
| 1 + m ®Ó tÝnh Q |  | 1.045 | 1.045 | 1.045 | 1.045 | 1.045
T¶i träng t­¬ng ®­¬ng
Tra b¶ng t¶i träng t­¬ng ®­¬ng cã
| Tham sè | (T/m) | h/2 | A | B | X | Gi÷a nhÞp
| H30 | qM | 2.275 | 2.15 | 2.07 | 1.99 | 1.76
|  | qQ | 2.328 | 2.393 | 2.438 | 2.5 | 2.885
| XB80 | qM | 3.914 | 3.894 | 3.882 | 3.869 | 3.858
|  | qQ | 4.008 | 4.343 | 4.588 | 4.86 | 7.46
DiÖn tÝch ®­êng ¶nh h­ëng
|  | ChiÒu dµI nhÞp |  |  | DiÖn tÝch §AH
| MÆt c¾t | L | x | WM | WQ+ | WQ- | SWQ
|  | ( m ) | ( m ) | ( m2 ) | ( m2 ) | ( m2 ) | ( m2 )
| h/2 | 39 | 0.875 | 16.6797 | 18.6348 | -0.0098157 | 18.625
| A | 39 | 4 | 70 | 15.7051 | -0.20513 | 15.5
| B | 39 | 6 | 99 | 13.9615 | -0.46154 | 13.5
| X | 39 | 8 | 124 | 12.3205 | -0.82051 | 11.5
| Gi÷a nhÞp | 39 | 19.5 | 190.125 | 4.875 | -4.875 | 0
Néi lùc do ho¹t t¶i
Tham sè |  | §¬n vÞ | h/2 | A | B | X | Gi÷a nhÞp
DT §AH | WM | m2 | 16.6797 | 70 | 99 | 124 | 190.125
| WQ | m2 | 18.6348 | 15.7051 | 13.9615 | 12.3205 | 4.875
• Do H30 | Mtc | T.m | 26.2968 | 104.2965 | 142.0165 | 171.0047 | 231.8917
| Mtt | T.m | 38.4722 | 152.5858 | 207.7701 | 250.1798 | 339.2575
| Qtc | T | 30.0636 | 26.0446 | 23.5885 | 21.3453 | 9.7466
| Qtt | T | 43.9831 | 38.1032 | 34.51 | 31.2282 | 14.2593
• Do XB80 | Mtc | T.m | 28.7904 | 120.2078 | 169.4842 | 211.5724 | 323.4745
| Mtt | T.m | 31.6694 | 132.2286 | 186.4327 | 232.7296 | 355.8219
| Qtc | T | 32.9376 | 30.0795 | 28.2485 | 26.4061 | 16.0381
| Qtt | T | 36.2313 | 33.0874 | 31.0733 | 29.0467 | 17.6419
6. Tæ hîp néi lùc
T¶i träng thi c«ng (Lc = 39.000 m)
|  |  |  | Mmax | Qt­¬ng øng | Qmax | Mt­¬ng øng
T¶i träng |  |  |  | (T.m) | (T) | (T) | (T.m)
T¹i ®iÓm mãc cÈu
• Do träng l­îng b¶n th©n dÇm |  |  |  | -0.18399 | 0 | 0 | 0
T¹i A = 4.000 m kÓ tõ gèi
• Do träng l­îng b¶n th©n dÇm |  |  |  | 280.029 | 0 | 0 | 0
T¹i B = 6.000 m kÓ tõ gèi
• Do träng l­îng b¶n th©n dÇm |  |  |  | 145.9021 | 0 | 0 | 0
T¹i X = 8.000 m kÓ tõ gèi
• Do träng l­îng b¶n th©n dÇm |  |  |  | 182.6996 | 0 | 0 | 0
Gi÷a nhÞp
• Do träng l­îng b¶n th©n dÇm |  |  |  | 280.029 | 0 | 0 | 0
T¶i träng khai th¸c
Tham sè |  | §¬n vÞ | h/2 | A | B | X | Gi÷a nhÞp
| M1tc | T.m | 41.5975 | 174.573 | 246.8961 | 309.2436 | 474.1527
| M2tc | T.m | 15.3787 | 64.54 | 91.278 | 114.328 | 175.2953
| Mhtc | T.m | 28.7904 | 120.2078 | 169.4842 | 211.5724 | 323.4745
| SMtc | T.m | 85.7665 | 359.3208 | 507.6583 | 635.144 | 972.9225
| M1tt | T.m | 45.7572 | 192.0303 | 271.5857 | 340.168 | 521.568
| M2tt | T.m | 19.3985 | 81.41 | 115.137 | 144.212 | 221.1154
| Mhtt | T.m | 38.4722 | 152.5858 | 207.7701 | 250.1798 | 355.8219
| SMtt | T.m | 103.6279 | 426.0261 | 594.4928 | 734.5598 | 1098.5053
| Q1tc | T | 46.4489 | 38.6555 | 33.6677 | 28.6798 | 0
| Q2tc | T | 17.1722 | 14.291 | 12.447 | 10.603 | 0
| Qhtc | T | 32.9376 | 30.0795 | 28.2485 | 26.4061 | 16.0381
| SQtc | T | 96.5587 | 83.0259 | 74.3631 | 65.6889 | 16.0381
| Q1tt | T | 51.0938 | 42.521 | 37.0344 | 31.5478 | 0
| Q2tt | T | 21.6609 | 18.0265 | 15.7005 | 13.3745 | 0
| Qhtt | T | 43.9831 | 38.1032 | 34.51 | 31.2282 | 17.6419
| SQtt | T | 116.7377 | 98.6507 | 87.2449 | 76.1505 | 17.6419
7. C¸p dù øng lùc
Líp |  | h/2 | Mãc | A | B | X | Gi÷a
(Thø tù tõ d­íi lªn) |  |  | cÈu | = 4 m | = 6 m | = 8 m | nhÞp
6 | Sè bã | 0 | 0 | 0 | 0 | 0 | 0
| K.c¸ch(m) | 1.675 | 1.675 | 1.675 | 1.675 | 1.675 | 1.675
5 | Sè bã | 0 | 0 | 0 | 0 | 0 | 0
| K.c¸ch(m) | 0 | 0 | 0 | 0 | 0 | 0
4 | Sè bã | 0 | 0 | 0 | 0 | 0 | 0
| K.c¸ch(m) | 0 | 0 | 0 | 0 | 0 | 0
3 | Sè bã | 6 | 6 | 6 | 10 | 12 | 12
| K.c¸ch(m) | 0.16 | 0.16 | 0.16 | 0.16 | 0.16 | 0.16
2 | Sè bã | 4 | 4 | 10 | 10 | 13 | 13
| K.c¸ch(m) | 0.11 | 0.11 | 0.11 | 0.11 | 0.11 | 0.11
1 | Sè bã | 4 | 4 | 7 | 9 | 11 | 11
| K.c¸ch(m) | 0.06 | 0.06 | 0.06 | 0.06 | 0.06 | 0.06
Tæng kÕt
|  | Tæng sè bã c¸p |  | LÖch t©m, ecc |  | K.c tíi ®¸y dÇm, ecc2
MÆt c¾t |  |  |  | (m) |  | (m)
h/2 |  | 14 |  | 0.72336 |  | 0.11714
Mãc cÈu |  | 14 |  | 0.72336 |  | 0.11714
A |  | 23 |  | 0.73267 |  | 0.10783
B |  | 29 |  | 0.72878 |  | 0.11172
X |  | 36 |  | 0.72911 |  | 0.11139
Gi÷a nhÞp |  | 36 |  | 0.72911 |  | 0.11139
8. MÊt m¸t øng suÊt
MÊt m¸t do co ng¾n ®µn håi cña BT |  |  |  | s7 = n.sb | s7 | 1133.8704 | kG/cm2
•øng suÊt trong BT t¹i träng t©m c¸p |  |  |  |  | sb | 220.9594 | kG/cm2 | 2209.5937 | T/m2
do DUL vµ tÜnh t¶i t¹i thêi ®iÓm truyÒn US
t¹i mÆt c¾t cã M« men max. TÝnh theo c«ng thøc |  |  |  |  | sb = Nd.ecc2/Id + Nd/Fd - Md.ecc/Id
Trong ®ã | + Dù øng lùc |  |  |  | Nd | 796.824 | T
| + Tû sè m« ®un ®µn håi C¸p DUL/Bª t«ng |  |  |  | n | 5.1316
MÊt m¸t do tù chïng cèt thÐp |  |  | s3 = (0,27sd/Rdtc-0,1)sd |  | s3 | 2047.395 | kG/cm2
(Kh«ng xÐt khi kiÓm to¸n US trong BT)
•øng suÊt trong c¸p cã xÐt tíi mÊt m¸t |  |  |  |  | sd | 15810 | kG/cm2
®Õn cuèi thêi kú nÐn bª t«ng
•Tæng mÊt m¸t øng suÊt giai ®o¹n 1 = s3 |  |  |  |  | Ds1 | 2047.395 | kG/cm2
•øng suÊt cã hiÖu giai ®o¹n 1 |  |  |  |  | sd1 | 13762.605 | kG/cm2
MÊt m¸t do tõ biÕn vµ co ngãt |  |  |  |  | s1+s2 | 2968.5807 | kG/cm2
(s1+s2)=(ey.Ed+sb.n1.jt)F |  |  | ey : BiÕn d¹ng t­¬ng ®èi cuèi cïng do co ngãt
ey=eyh*x3*x4 |  |  | jt: ®Æc tr­ng tõ biÕn
x1: | øng víi c­êng ®é BT lóc t¹o UST = 0.9Rtk |  |  |  | x1 | 1.15
x2: | øng víi tuæi BT lóc ®Æt t¶i < 28 ngµy |  |  |  | x2 | 1
x3: | ¶nh h­ëng cña tû suÊt bÒ mÆt |  |  |  | x3 | 0.7025
| Tra b¶ng phô thuéc tû sè Chu vi/DiÖn tÝch |  |  |  | W/Fd | 0.06709 | cm-1
x3: | phô thuéc ®é Èm w = 70% |  |  |  | x4 | 1
eyh: | biÕn d¹ng do co ngãt tiªu chuÈn cña BT |  |  |  | eyh | 0.0004
ey= | eyh*x3*x4 |  |  |  | ey = | 0.000281
Ct= | Ch*x1*x2*x3*x4 |  |  |  | Ct = | 5.4936e-06
Ch= | víi BT M500, ®é sôt 5-6cm |  |  |  | Ch = | 6.8e-06
jt= | Ct*Eb |  |  |  | jt | 2.0875
•øng suÊt trong BT t¹i träng t©m c¸p |  |  |  |  | sb | 276.342 | kG/cm2 | 2763.4198 | T/m2
do DUL t¹i thêi ®iÓm truyÒn US (cã kÓ mÊt m¸t s3)
t¹i mÆt c¾t cã M« men max. TÝnh theo c«ng thøc |  |  |  |  | sb = Nd.ecc2/Id + Nd/Fd
Trong ®ã | + Dù øng lùc (®· tÝnh mÊt m¸t) |  |  |  | Nd | 693.6353 | T
•X¸c ®Þnh gi¸ trÞ hµm sè |  |  |  |  | f= (1 - e(-a))/b | 0.84617
Trong ®ã |  |  |  |  | n1 | 5.1316
[5 empty] | m=Fd/Ftd | 0.0056066
[5 empty] | r = 1+Flh.y2/Ilh | 3.048
[5 empty] | c = r.n1.m | 0.087693
[5 empty] | b = c.jt | 0.18306
[5 empty] | a = c.jt/(1+c) | 0.1683
Tæng mÊt m¸t øng suÊt giai ®o¹n 1 = s3 |  |  |  |  | Ds1 | 2047.395 | kG/cm2
Tæng mÊt m¸t øng suÊt giai ®o¹n 2 = s1 + s2 + s7 |  |  |  |  | Ds2 | 4102.4511 | kG/cm2
Note on F29: Dïng ®Ó kiÓm to¸n chèng nøt
®
Líp 1
Líp 2

## KiemToan
9. KiÓm to¸n chèng nøt
giai ®o¹n 1
Bª t«ng
KiÓm to¸n US kÐo thí trªn vµ US nÐn thí d­íi do träng l­îng b¶n th©n dÇm
vµ dù øng lùc cã xÐt mÊt m¸t t¹i thêi ®iÓm truyÒn US
Tham sè |  | §¬n vÞ | Mãc cÈu | A | B | X | Gi÷a nhÞp
1. Nd |  | kG | 309876 | 509082 | 641886 | 796824 | 796824
2. Nd/Fd |  | kG/cm2 | 52.632 | 86.4668 | 109.0234 | 135.3394 | 135.3394
3. ecc1 |  | cm | 72.3357 | 73.2674 | 72.8776 | 72.9111 | 72.9111
4. Md |  | kG.cm | 22415101.8 | 37299110.1 | 46779102.3 | 58097323.2 | 58097323.2
5. Md/Wb |  | kG/cm2 | 80.9794 | 134.7511 | 168.9996 | 209.8892 | 209.8892
6. MdÇm/Wb |  | kG/cm2 | 0.066469 | -101.1665 | -52.7103 | -66.0042 | -101.1665
7. Md/WtI |  | kG/cm2 | -87.6343 | -145.825 | -182.888 | -227.1379 | -227.1379
8. MdÇm/Wt |  | kG/cm2 | -0.071932 | 109.4804 | 57.042 | 71.4284 | 109.4804
• KiÓm to¸n 4: (Thí d­íi) |  |  | sd­íib = (2+5+6).1,1 £ Rk
| Tham sè | §¬n vÞ | Mãc cÈu | A | B | X | Gi÷a nhÞp
| sd­íib | kG/cm2 | 147.0456 | 132.0565 | 247.844 | 307.1468 | 268.4682 |  | Kh«ng ®¹t
|  |  | §¹t | §¹t | §¹t | §¹t | §¹t |  | §¹t
Trong ®ã | + C­êng ®é tÝnh to¸n h¹n chÕ në ngang |  |  |  | Rk | 310 | kg/cm2
|  |  | phô thuéc tû sè |  | smin/smax | 0.065862
• KiÓm to¸n 3: (Thí trªn) |  |  | strªnb = (2+7+8) £ Rkd
| Tham sè | §¬n vÞ | Mãc cÈu | A | B | X | Gi÷a nhÞp
| strªnb | kG/cm2 | -35.0743 | 50.1222 | -16.8226 | -20.3701 | 17.6819
|  |  | Kh«ng ®¹t | §¹t | §¹t | Kh«ng ®¹t | §¹t
giai ®o¹n 2
C¸p DUL
• Tæng mÊt m¸t øng suÊt khi khai th¸c |  |  |  |  | Ds | 4102.4511 | kg/cm2
• US cã hiÖu |  |  |  |  | sd2 | 11707.5489 | kg/cm2
Bª t«ng
KiÓm to¸n US kÐo thí d­íi vµ US nÐn thí trªn do t¶i träng khai th¸c
vµ dù øng lùc cã xÐt mÊt m¸t khi khai th¸c
Tham sè |  |  | h/2 | A | B | X | Gi÷a nhÞp
• Thí d­íi
| 1. Ndmin |  | 229467.9575 | 376983.073 | 475326.4834 | 590060.4621 | 590060.4621
TiÕt diÖn | 2. Ndmin/Fd |  | 38.9748 | 64.03 | 80.7335 | 100.2209 | 100.2209
nguyªn | 3. Mdmin/Wb |  | 59.9665 | 99.7853 | 125.1468 | 155.4262 | 155.4262
| 4. M1/Wb |  | -15.028 | -63.0683 | -89.1966 | -111.721 | -171.298
TiÕt diÖn | 5. M2/Wbc |  | -3.6385 | -15.2699 | -21.596 | -27.0495 | -41.4741
liªn hîp | 6. Mh/Wbc |  | -6.2217 | -24.6761 | -33.6005 | -40.459 | -54.8646
• Thí trªn
| 7. Ndmax |  | 269747.058 | 443155.881 | 558761.763 | 693635.292 | 693635.292
TiÕt diÖn | 8. Ndmax/Fd |  | 45.8161 | 75.2694 | 94.9048 | 117.8129 | 117.8129
nguyªn | 9. Mdmax/Wt |  | -76.2857 | -126.9406 | -159.204 | -197.7235 | -197.7235
| 10. M1/Wt |  | 16.263 | 68.2512 | 96.5267 | 120.9022 | 185.3752
TiÕt diÖn | 11. M2/Wtc |  | 1.7799 | 7.4699 | 10.5646 | 13.2324 | 20.2888
liªn hîp | 12. Mh/Wtc |  | 3.0436 | 12.0714 | 16.4371 | 19.7922 | 26.8393
• KiÓm to¸n 1: (Thí d­íi) |  |  | sd­íib = 2+3+4+5+6 ³ 0
| Tham sè | §¬n vÞ | h/2 | A | B | X | Gi÷a nhÞp
| sd­íib | kG/cm2 | 74.0531 | 60.801 | 61.4873 | 76.4176 | -11.9896 |  | Kh«ng ®¹t
|  |  | §¹t | §¹t | §¹t | §¹t | Kh«ng ®¹t |  | §¹t
• KiÓm to¸n 2: (Thí trªn) |  |  | strªnb = 8+9+10+11+12 ³ Rkd
| Tham sè | §¬n vÞ | h/2 | A | B | X | Gi÷a nhÞp
| strªnb | kG/cm2 | -9.383 | 36.1212 | 59.2292 | 74.0162 | 152.5927
|  |  | §¹t | §¹t | §¹t | §¹t | §¹t
10. KiÓm to¸n mÆt c¾t ngang theo c­êng ®é
kiÓm to¸n theo m« men uèn |  |  |  | [M] ³ Mtt
Tham sè |  | §¬n vÞ | h/2 | A | B | X | Gi÷a nhÞp | Chän l¹i chiÒu cao dÇm
• Mtt |  | T.m | 103.6279 | 426.0261 | 594.4928 | 734.5598 | 1098.5053 | h'o = | 1.4827 | m
• C­êng ®é tÝnh to¸n Rd2 |  | T/m2 | 139500 | 139500 | 139500 | 139500 | 139500 | DiÖn tÝch c¸p DUL cÇn thiÕt
• DiÖn tÝch c¸p |  | m2 | 0.00196 | 0.00322 | 0.00406 | 0.00504 | 0.00504 | Fd = | 0.0055614 | m2
• BÒ réng tÝnh to¸n bc |  | m | 2.28 | 2.28 | 2.28 | 2.28 | 2.28 |  | 39.7243 | c¸p 15,2mm
• ChiÒu cao chÞu nÐn x |  | m | 0.047028 | 0.07726 | 0.097415 | 0.12093 | 0.12093
• ChiÒu cao cã hiÖu ho |  | m | 1.7829 | 1.7922 | 1.7883 | 1.7886 | 1.7886
• M« men giíi h¹n [M] |  | T.m | 481.0396 | 787.6744 | 985.2394 | 1215.0254 | 1215.0254
|  |  | §¹t | §¹t | §¹t | §¹t | §¹t
kiÓm to¸n theo lùc c¾t |  |  |  | [Q®ai+bª t«ng]min ³ Qtt + P.c
Tham sè |  | §¬n vÞ | h/2 | A | B | X | Gi÷a nhÞp
• Qtt |  | T | 116.7377 | 98.6507 | 87.2449 | 76.1505 | 17.6419
• P |  | T/m | 1.1237 | 1.1237 | 1.1237 | 1.1237 | 1.1237
• c |  | m | 2.2326 | 2.2443 | 2.2394 | 2.2398 | 2.2398
• Qtt + P.c |  | T | 119.2464 | 101.1725 | 89.7612 | 78.6673 | 20.1587
• §­êng kÝnh cèt ®ai |  | m | 0.012 | 0.012 | 0.012 | 0.012 | 0.012
• Sè nh¸nh cèt ®ai |  |  | 2 | 2 | 2 | 2 | 2
• B­íc cèt ®ai u® |  | m | 0.15 | 0.15 | 0.15 | 0.15 | 0.15
• C­êng ®é Rct |  | T/m2 | 41370 | 41370 | 41370 | 41370 | 41370
• HÖ sè §KLV md |  |  | 0.8 | 0.8 | 0.8 | 0.8 | 0.8
• q®ai |  | T/m | 49.9076 | 49.9076 | 49.9076 | 49.9076 | 49.9076
(0.6Ru.b.h02.q®ai)1/2 |  | T | 220.3234 | 221.4747 | 220.993 | 221.0344 | 221.0344
• q®ai.u®ai |  | T | 7.4861 | 7.4861 | 7.4861 | 7.4861 | 7.4861
• [Q®ai+bª t«ng]min |  | T | 212.8372 | 213.9886 | 213.5069 | 213.5483 | 213.5483
|  |  | §¹t | §¹t | §¹t | §¹t | §¹t
Note on A12: LÖch t©m cña träng t©m c¸p DUL víi träng t©m mÆt c¾t nguyªn
Note on A14: KiÓm to¸n thí d­íi
Note on A16: KiÓm to¸n thí trªn