## BAN MAT CAU
C«ng tr×nh cÇu X
|  | b¶n tÝnh mÆt cÇu | [5 empty] | Thùc hiÖn
KiÓm tra
cn®a
TÝnh to¸n b¶n mÆt cÇu
I. | VËt liÖu
1.Bª t«ng :
Bª t«ng lo¹i C
C­êng ®é nÐn quy ®Þnh cña bª t«ng ë tuæi 28 ngµy
[6 empty] | fc' | 35 |  | Mpa | 35000 |  | kN/m2
Träng l­îng riªng cña bª t«ng
| 2.ThÐp th­êng: | [7 empty] | gbt | 24.5 |  | kN/m3
Giíi h¹n ch¶y cña cèt thÐp chÞu kÐo
[6 empty] | fy | 420 |  | Mpa | 420000 |  | kN/m2
3.C¸c hÖ sè tÝnh to¸n
| Tªn t¶i träng |  |  |  | Ký hiÖu |  | HÖ |  | HÖ
[7 empty] | sè max |  | sè min
| TÜnh t¶i |  |  |  | ntt |  | 1.25 |  | 0.9
| Líp phñ |  |  |  | nlp |  | 1.5 |  | 0.65
| Ho¹t t¶i tæ hîp c­êng ®é |  |  |  | gc® |  | 1.75 |  | 1.75
| Ho¹t t¶i tæ hîp sö dông |  |  |  | gsd |  | 1 |  | 1
| HÖ sè xung kÝch |  |  |  | IM |  | 0.25 |  | 0.25
II. | t¶i träng
1.TÜnh t¶i
|  | NhÞp tÝnh to¸n cña b¶n : | [6 empty] | L | 4.5 |  | m
|  | ChiÒu réng toµn cÇu: | [6 empty] | B | 8.7 |  | m
|  | ChiÒu dµy líp phñ mÆt cÇu : | [6 empty] | hp | 0.07 |  | m
|  | ChiÒu dµy b¶n mÆt cÇu : | [6 empty] | tc | 0.25 |  | m
|  | KÝch th­íc b¶n mÆt cÇu : | [6 empty] | d1 | 1 |  | m
|  | KÝch th­íc b¶n mÆt cÇu : | [6 empty] | d2 | 0.85 |  | m
|  | KÝch th­íc b¶n mÆt cÇu : | [6 empty] | d3 | 1 |  | m
|  | KÝch th­íc b¶n mÆt cÇu : | [6 empty] | d4 | 5 |  | m
|  | ChiÒu cao vót : | [6 empty] | h1 | 0.313 |  | m
|  | ChiÒu cao vót : | [6 empty] | h2 | 0.303 |  | m
|  | KÝch th­íc lan can: | [6 empty] | l0 | 0.15 |  | m
|  | KÝch th­íc lan can: | [6 empty] | l1 | 0.5 |  | m
|  | Träng t©m gê lan can: | [6 empty] | Xl | 0.178 |  | m
|  | DiÖn tÝch mÆt c¾t ngang gê lan can : | [6 empty] | Flc | 0.295 |  | m2
|  | TÜnh t¶i cét lan can : | [6 empty] | glc | 0.1621 |  | kN/m
|  |  | Tªn t¶i träng |  |  |  | Ký hiÖu |  | Gi¸ trÞ tiªu chuÈn
(kN/m)
|  |  | Gê lan can |  |  |  | Gglc |  | 7.2275
|  |  | Cét lan can |  |  |  | Gclc |  | 0.1621
|  |  | T¶i trong b¶n th©n b¶n |  |  |  | Gtt |  | 6.125
|  |  | Líp phñ |  |  |  | Gmd |  | 1.715
2.Ho¹t t¶i
B¶n ®­îc thiÕt kÕ theo b¸nh xe cña trôc 145 kN vµ t¶i träng lµn 9.3 kN/m
DiÖn tÝch tiÕp xóc cña lèp xe ®­îc gi¶ thiÕt lµ h×nh ch÷ nhËt :
|  |  |  | ChiÒu réng b2: | [5 empty] | 0.51 |  | m
|  |  |  | ChiÒu dµi a2: |  | a2=2,28*10-3*g*(1+IM/100)*P |  |  |  | 0.36159 |  | m
ChiÒu réng ph©n bè cña t¶i träng b¸nh xe däc theo nhÞp tÝnh to¸n cña b¶n :
[8 empty] | b1=b2+2H |  | 0.65 |  | m
ChiÒu dµi ph©n bè cña t¶i träng b¸nh xe theo h­íng ngang nhÞp tÝnh to¸n cña b¶n :
[8 empty] | a1=a2+2H |  | 0.50159 |  | m
[8 empty] | a=a2+2H+L/3 |  | 2.0016 |  | m
TrÞ sè t¶i träng ph©n bè ®Òu däc nhÞp tÝnh to¸n :
[8 empty] | q=P/(a*b1) |  | 55.7248 |  | kN/m
[5 empty] | P lµ ¸p lùc cña mét b¸nh xe nÆng nhÊt |  |  |  |  | 72.5 |  | kN
III. | LËp m« h×nh tÝnh to¸n: |  |  |  | - TÝnh cho mÆt c¾t giøa nhÞp
1. MÆt c¾t b¶n hÉng (A-A)
- S¬ ®å tÝnh to¸n nh­ h×nh vÏ:
| -T¶i träng: |  |  | +TÜnh t¶i líp phñ vµ tÜnh t¶i b¶n | [5 empty] | 7.84 |  | kN/m
|  |  |  | +TÜnh t¶i gê lan can | [5 empty] | 7.2275 |  | kN
|  |  |  | +TÜnh t¶i cét lan can | [5 empty] | 0.1621 |  | kN
+ Ho¹t t¶i (h×nh vÏ)
2. MÆt c¾t B-B vµ C-C
- S¬ ®å tÝnh to¸n nh­ h×nh vÏ:
| -T¶i träng t¸c dông: |  |  | +TÜnh t¶i líp phñ vµ tÜnh t¶i b¶n | [5 empty] | 10.2287 |  | kN/m
|  |  |  | +TÜnh t¶i gê lan can | [5 empty] | 9.0344 |  | kN
|  |  |  | +TÜnh t¶i cét lan can | [5 empty] | 0.1621 |  | kN
+ Ho¹t t¶i (h×nh vÏ)
IV. | TÝnh to¸n cèt thÐp
Sö dông sap 2000 ta cã kÕt qu¶ néi lùc t¹i c¸c mÆt c¾t nh­ sau:
| TiÕt diÖn |  | A-A |  |  |  | B-B |  |  |  | C-C
|  |  | C­êng ®é |  | Sö dông |  | C­êng ®é |  | Sö dông |  | C­êng ®é |  | Sö dông
| M (kNm) |  | 159.87 |  | 88.72 |  | 72.359 |  | 31.822 |  | 51.09 |  | 60.8
| Q (kN) |  | 115.34 |  | 65.48 |  | 2.65 |  | 1.21 |  | 151.47 |  | 80.16
1.KiÓm to¸n tiÕt diÖn A-A
| -ChiÒu réng mÆt c¾t | [7 empty] | b | 1000 |  | mm
| -ChiÒu cao mÆt c¾t | [7 empty] | h | 600 |  | mm
| -ChiÒudµy líp bª t«ng b¶o vÖ | [7 empty] | dc | 50 |  | mm
| -HÖ sè søc kh¸ng | [7 empty] | f | 0.9
| -HÖ sè chuyÓn ®æi biÓu ®å øng suÊt | [7 empty] | b1 | 0.85
| -ChiÒu dµy cña khèi øng suÊt t­¬ng ®­¬ng | [7 empty] | a | 68.76 |  | mm
| -ChiÒu cao cã hiÖu cña mÆt c¾t | [7 empty] | ds | 550 |  | mm
| -DiÖn tÝch thÐp: |  |  |  |  | 17 | 19 |  | as | 4870.5 |  | mm2
1.1. Tæ hîp dïng ®Ó kiÓm to¸n: |  |  |  |  | C­êng ®é I | [9 empty] | Bar | 10 | 13 | 16 | 19 | 22 | 25 | 29 | 32
| a. KiÓm tra tiÕt diÖn chÞu uèn | [13 empty] | (mm2) | 71.33 | 126.7 | 198.6 | 286.5 | 387.1 | 506.7 | 642.4 | 794.2
| Søc kh¸ng uèn | [7 empty] | Mr | 949.2817 |  | kNm
| M« men tÝnh to¸n : | [7 empty] | Mu | 159.87 |  | kNm
| -KiÓm tra : | [6 empty] | Mu £ | Mr | 949.2817 |  | kNm | OK
-KiÓm tra l­îng cèt thÐp tèi thiÓu :
[7 empty] | asmin ³ | 0.03*Ftd*f'c/fy |  | 1500 |  | mm2 | OK
-KiÓm tra l­îng cèt thÐp tèi ®a :
[7 empty] | 0.42 ³ | c/de |  | 0.14708 |  |  | OK
-KiÓm tra søc kh¸ng uèn :
[6 empty] | Mr ³ | min(1.2Mcr,1,33Mu) |  |  | 212.6271 |  | kNm | OK
b. KiÓm tra tiÕt diÖn chÞu c¾t
| -DiÖn tÝch cèt thÐp ngang: |  |  |  | 17 | 16 |  |  | Av | 1154.7284 |  | mm2
| -Cù ly gi÷a c¸c cèt thÐp ngang: | [7 empty] | s | 330 |  | mm
-KiÓm tradiÖn tÝch cèt thÐp ngang:
Kh«ng cÇn kiÓm tra diÖn tÝch cèt thÐp ngang tèi thiÓu
| DiÖn tÝch cèt thÐp ngang tèi thiÓu Avmin | [5 empty] | - |  | mm2 | -
-Cù ly tèi ®a gi÷a c¸c cèt thÐp ngang:
Vu >0.1f'c bv dv th×: s<=0.4 dv <=300mm
| -HÖ sè chØ kh¼ n¨ng cña bª t«ng bÞ nøt chÐo | [7 empty] | b | 2
| -Gãc nghiªng cña øng suÊt nÐn chÐo | [7 empty] | q | 45 |  | o
| -Søc kh¸ng c¾t danh ®Þnh do øng suÊt kÐo trong bª t«ng | [7 empty] | Vc | 540.1381 |  | kN
| -Søc kh¸ng c¾t cña cèt thÐp chÞu c¾t | [7 empty] | Vs | 808.3099 |  | kN
[9 empty] | Vn | 4812.5 |  | kN
| -Søc kh¸ng c¾t tÝnh to¸n | [7 empty] | Vr | 1213.6032 |  | kN
| -Lùc c¾t tÝnh to¸n | [7 empty] | Vu | 115.34 |  | kN
| -KiÓm tra: | [6 empty] | Vu £ | Vr | 1213.6032 |  | kN | OK
1.2. Tæ hîp dïng ®Ó kiÓm to¸n: |  |  |  |  | Sö dông
- §iÒu kiÖn:
fs <= fsa = Z/(dc.A)1/3 <= 0,6fy
|  | Tû lÖ m« ®un | [6 empty] | n | 6.7935
|  | Hµm l­îng cèt thÐp | [6 empty] | r | 0.0088555
|  | Th«ng sè tÝnh to¸n | [6 empty] | k | 0.29189
|  | Th«ng sè tÝnh to¸n | [6 empty] | j | 0.9027
|  | - KiÓm tra: |  |  | 0.6.fy | 252 |  | >= | fs | 36.6893 |  |  | OK
[5 empty] | fsa | 451.1084 |  | >= | fs | 36.6893 |  |  | OK
2.KiÓm to¸n tiÕt diÖn B-B
| -ChiÒu réng mÆt c¾t | [7 empty] | b | 1000 |  | mm
| -ChiÒu cao mÆt c¾t | [7 empty] | h | 250 |  | mm
| -ChiÒudµy líp bª t«ng b¶o vÖ | [7 empty] | dc | 50 |  | mm
| -HÖ sè søc kh¸ng | [7 empty] | f | 0.9
| -HÖ sè chuyÓn ®æi biÓu ®å øng suÊt | [7 empty] | b1 | 0.85
| -ChiÒu dµy cña khèi øng suÊt t­¬ng ®­¬ng | [7 empty] | a | 68.76 |  | mm
| -ChiÒu cao cã hiÖu cña mÆt c¾t | [7 empty] | ds | 200 |  | mm
| -DiÖn tÝch thÐp: |  |  |  |  | 17 | 19 |  | as | 4870.5 |  | mm2
2.1. Tæ hîp dïng ®Ó kiÓm to¸n: |  |  |  |  | C­êng ®é I
a. KiÓm tra tiÕt diÖn chÞu uèn
| Søc kh¸ng uèn | [7 empty] | Mr | 304.9145 |  | kNm
| M« men tÝnh to¸n : | [7 empty] | Mu | 72.359 |  | kNm
| -KiÓm tra : | [6 empty] | Mu £ | Mr | 304.9145 |  | kNm | OK
-KiÓm tra l­îng cèt thÐp tèi thiÓu :
[7 empty] | asmin ³ | 0.03*Ftd*f'c/fy |  | 625 |  | mm2 | OK
-KiÓm tra l­îng cèt thÐp tèi ®a :
[8 empty] | 0.42 ³ | c/de | 0.40447 |  |  | OK
-KiÓm tra søc kh¸ng uèn :
[6 empty] | Mr ³ | min(1.2Mcr,1,33Mu) |  |  | 46.5891 |  | kNm | OK
b. KiÓm tra tiÕt diÖn chÞu c¾t
| -DiÖn tÝch cèt thÐp ngang: |  |  |  | 0 |  | 16 |  | Av | 0 |  | mm2 |  | 0
| -Cù ly gi÷a c¸c cèt thÐp ngang: | [7 empty] | s | 120 |  | mm
-KiÓm tra theo ®iÒu 5.8.2.4:
Kh«ng cÇn kiÓm tra diÖn tÝch cèt thÐp ngang tèi thiÓu
| DiÖn tÝch cèt thÐp ngang tèi thiÓu Avmin | [5 empty] | - |  | mm2
-Cù ly tèi ®a gi÷a c¸c cèt thÐp ngang:
Vu >0.1f'c bv dv th×: s<=0.4 dv <=300mm
| -HÖ sè chØ kh¼ n¨ng cña bª t«ng bÞ nøt chÐo | [7 empty] | b | 2
| -Gãc nghiªng cña øng suÊt nÐn chÐo | [7 empty] | q | 45 |  | o
| -Søc kh¸ng c¾t danh ®Þnh do øng suÊt kÐo trong bª t«ng | [7 empty] | Vc | 196.4138 |  | kN
| -Søc kh¸ng c¾t cña cèt thÐp chÞu c¾t | [7 empty] | Vs | 0 |  | kN
[9 empty] | Vn | 1750 |  | kN
| Søc kh¸ng c¾t tÝnh to¸n | [7 empty] | Vr | 176.7725 |  | kN
| Lùc c¾t tÝnh to¸n | [7 empty] | Vu | 2.65 |  | kN
| -KiÓm tra: | [6 empty] | Vu £ | Vr | 176.7725 |  | kN | OK
2.2. Tæ hîp dïng ®Ó kiÓm to¸n: |  |  |  |  | Sö dông
- §iÒu kiÖn:
fs <= fsa = Z/(dc.A)1/3 <= 0,6fy
| Tû lÖ m« ®un |  |  |  |  | n | 6.7935
| Hµm l­îng cèt thÐp |  |  |  |  | r | 0.024352
| Th«ng sè tÝnh to¸n |  |  |  |  | k | 0.4331
| Th«ng sè tÝnh to¸n |  |  |  |  | j | 0.85563
| - KiÓm tra: |  |  |  | 0.6.fy | 252 |  | >= | fs | 38.18 |  |  | OK
[5 empty] | fsa | 451.1084 |  | >= | fs | 38.18 |  |  | OK
3.KiÓm to¸n tiÕt diÖn C-C
| -ChiÒu réng mÆt c¾t | [7 empty] | b | 1000 |  | mm
| -ChiÒu cao mÆt c¾t | [7 empty] | h | 600 |  | mm
| -ChiÒudµy líp bª t«ng b¶o vÖ | [7 empty] | dc | 50 |  | mm
| -HÖ sè søc kh¸ng | [7 empty] | f | 0.9
| -HÖ sè chuyÓn ®æi biÓu ®å øng suÊt | [7 empty] | b1 | 0.85
| -ChiÒu dµy cña khèi øng suÊt t­¬ng ®­¬ng | [7 empty] | a | 68.76 |  | mm
| -ChiÒu cao cã hiÖu cña mÆt c¾t | [7 empty] | ds | 550 |  | mm
| -DiÖn tÝch thÐp: |  |  |  |  | 17 | 19 |  | as | 4870.5 |  | mm2
3.1. Tæ hîp dïng ®Ó kiÓm to¸n: |  |  |  |  | C­êng ®é I
a. KiÓm tra tiÕt diÖn chÞu uèn
| Søc kh¸ng uèn | [7 empty] | Mr | 949.2817 |  | kNm
| M« men tÝnh to¸n : | [7 empty] | Mu | 51.09 |  | kNm
| -KiÓm tra : | [6 empty] | Mu £ | Mr | 949.2817 |  | kNm | OK
-KiÓm tra l­îng cèt thÐp tèi thiÓu :
[7 empty] | asmin ³ | 0.03*Ftd*f'c/fy |  | 1500 |  | mm2 | OK
-KiÓm tra l­îng cèt thÐp tèi ®a :
[8 empty] | 0.42 ³ | c/de | 0.14708 |  |  | OK
-KiÓm tra søc kh¸ng uèn :
[6 empty] | Mr ³ | min(1.2Mcr,1,33Mu) |  |  | 67.9497 |  | kNm | OK
b. KiÓm tra tiÕt diÖn chÞu c¾t
| -DiÖn tÝch cèt thÐp ngang: |  |  |  | 17 | 16 |  |  | Av | 1154.7284 |  | mm2
| -Cù ly gi÷a c¸c cèt thÐp ngang: | [7 empty] | s | 330 |  | mm
-KiÓm tra diÖn tÝch cèt thÐp ngang:
Kh«ng cÇn kiÓm tra diÖn tÝch cèt thÐp ngang tèi thiÓu
| DiÖn tÝch cèt thÐp ngang tèi thiÓu Avmin | [7 empty] | Avmin | - |  | mm2 | -
-Cù ly tèi ®a gi÷a c¸c cèt thÐp ngang:
Vu >0.1f'c bv dv th×: s<=0.4 dv <=300mm
| -HÖ sè chØ kh¼ n¨ng cña bª t«ng bÞ nøt chÐo | [7 empty] | b | 2
| -Gãc nghiªng cña øng suÊt nÐn chÐo | [7 empty] | q | 45 |  | o
| -Søc kh¸ng c¾t danh ®Þnh do øng suÊt kÐo trong bª t«ng | [7 empty] | Vc | 540.1381 |  | kN
| -Søc kh¸ng c¾t cña cèt thÐp chÞu c¾t | [7 empty] | Vs | 808.3099 |  | kN
[9 empty] | Vn | 4812.5 |  | kN
| Søc kh¸ng c¾t tÝnh to¸n | [7 empty] | Vr | 1213.6032 |  | kN
| Lùc c¾t tÝnh to¸n | [7 empty] | Vu | 151.47 |  | kN
| -KiÓm tra: | [6 empty] | Vu £ | Vr | 1213.6032 |  |  | OK
3.2. Tæ hîp dïng ®Ó kiÓm to¸n: |  |  |  |  | Sö dông
- §iÒu kiÖn:
fs <= fsa = Z/(dc.A)1/3 <= 0,6fy
| Tû lÖ m« ®un |  |  |  |  | n | 6.7935
| Hµm l­îng cèt thÐp |  |  |  |  | r | 0.0088555
| Th«ng sè tÝnh to¸n |  |  |  |  | k | 0.29189
| Th«ng sè tÝnh to¸n |  |  |  |  | j | 0.9027
| - KiÓm tra: |  |  |  |  | 0.6.fy | #REF! |  | >= | fs | 25.1433 |  | #REF!
[6 empty] | fsa | 451.1084 |  | >= | fs | 25.1433 |  | OK
ds
b
h
ds
b
h
ds
b
h
G lc
G lp+b¶n
G xe
2100
G lc
4500
2100
G xe
650
1800
650
1800
3000
3000
G lµn=3.1kN/m
G lµn=3.1kN/m
A
A
B
B
C
C
G lc
G lp+b¶n
G xe
1850
G lc
5000
1850
G xe
1800
1800
3000
3000
G lµn=3.1kN/m
G lµn=3.1kN/m
A
A
B
B
1200
C
C
d4
d1
d3
l0
d2
tc
d1
d3
l0
d2
h2
h1
h2
h1
l1
l1
b2
P/2
b1
a1
a2

## HO TRO
C«ng tr×nh cÇu X
|  | b¶n tÝnh mÆt cÇu |  |  |  |  | Thùc hiÖn
KiÓm tra
Ngµy
hç trî TÝnh to¸n b¶n mÆt cÇu
I. | C¸c hÖ sè tÝnh to¸n
-TÝnh cho tæ hîp c­êng ®é I
| Tªn t¶i träng |  |  | Ký hiÖu |  | HÖ |  | HÖ
[6 empty] | sè max |  | sè min
| TÜnh t¶i |  |  | ntt |  | 1.25 |  | 0.9
| Líp phñ |  |  | nlp |  | 1.5 |  | 0.65
| Ho¹t t¶i tæ hîp c­êng ®é |  |  | gc® |  | 1.75 |  | 1.75
| Ho¹t t¶i tæ hîp sö dông |  |  | gsd |  | 1 |  | 1
| HÖ sè xung kÝch |  |  | IM |  | 0.25 |  | 0.25
II. | t¶i träng
1.TÜnh t¶i
| NhÞp tÝnh to¸n cña b¶n : | [5 empty] | l | 4.5 | m
| ChiÒu réng toµn cÇu: | [5 empty] | B | 8.7 | m
| ChiÒu dµy líp phñ mÆt cÇu : | [5 empty] | hp | 0.07 | m
| ChiÒu dµy b¶n mÆt cÇu : | [5 empty] | tc | 0.25 | m
| KÝch th­íc phÇn c¸nh hÉng | [5 empty] | t1 | 2.1 | m
| KÝch th­íc b¶n mÆt cÇu : | [5 empty] | b1 | 1 | m
| KÝch th­íc b¶n mÆt cÇu : | [5 empty] | b2 | 0.85 | m
| KÝch th­íc b¶n mÆt cÇu : | [5 empty] | b3 | 1 | m
| KÝch th­íc b¶n mÆt cÇu : | [5 empty] | b4 | 5 | m
| ChiÒu cao vót : | [5 empty] | h1 | 0.313 | m
| ChiÒu cao vót : | [5 empty] | h2 | 0.303 | m
| KÝch th­íc lan can: | [5 empty] | L0 | 0.15 | m
| KÝch th­íc lan can: | [5 empty] | L1 | 0.5 | m
| Träng t©m gê lan can: | [5 empty] | Xl | 0.178 | m
| DiÖn tÝch mÆt c¾t ngang gê lan can : | [5 empty] | Flc | 0.295 | m2
| DiÖn tÝch mÆt c¾t ngang d¶i ph©n c¸ch : | [5 empty] | Fpc | 0 | m2
| TÜnh t¶i cét lan can : | [5 empty] | glc | 0.1621 | kN/m
| Tªn t¶i träng |  |  | Ký hiÖu |  | Gi¸ trÞ tiªu chuÈn
(kN/m)
| Gê lan can |  |  | Gglc |  | 7.375
| Cét lan can |  |  | Gclc |  | 0.1621
| T¶i trong b¶n th©n b¶n |  |  | Gtt |  | 68.6012
| T¶i d¶i ph©n c¸ch |  |  | Gpc |  | 0
| Líp phñ |  |  | Gmd |  | 15.225
III. | LËp m« h×nh tÝnh to¸n: |  |  | - TÝnh cho mÆt c¾t giøa nhÞp
2. MÆt c¾t B-B vµ C-C
- S¬ ®å tÝnh to¸n nh­ h×nh vÏ:
| -T¶i träng t¸c dông: |  | +TÜnh t¶i líp phñ vµ tÜnh t¶i b¶n |  |  |  |  | 108.5891 | kN/m
|  |  | +TÜnh t¶i gê lan can |  |  |  |  | 9.2188 | kN
|  |  | +TÜnh t¶i cét lan can |  |  |  |  | 0.20262 | kN
+ Ho¹t t¶i xe (h×nh vÏ)
+T¶i trong lµn (h×nh vÏ
| -TrÞ sè m« men Mp: |  | 245.41 |  | kNm
G lc
G lp+b¶n
G xe
2000
G lc
5000
2000
G xe
1800
1800
3000
3000
G lµn
G lµn
A
A
B
B
1200
C
C