## MCDC
Ví duï 1: Coâng trình Caàu Myõ Thuaän:
Coïc khoan nhoài F 2400mm, daøi 85,55m naèm trong ñòa taàng nhö sau:
Kyù hieäu lôùp | Cao ñoä ñaùy lôùp, m | Beà daøy lôùp, m | Loaïi ñaát | D.troïng Tnhieân t/m3 | ñoä seät B | Löïc dính c kg/cm2 | L.dính khoâng t.nöôùc cu | Goùc noäi ma saùt jo | Chæ soá SPT N
MÑTK | -0.95
C1 | -20 | 19.05 | Seùt meàm | 1.7 | 2.34 | 1 | 10 |  | 7
C2 | -39 | 19 | Seùt cöùng | 1.85 | 0 | 2 | 20 |  | 45
S2 | -54 | 15 | Caùt trung chaët vöøa | 2.1 |  |  |  | 35 | 45
C3 | -72 | 18 | Seùt cöùng | 1.96 | 0 | 1.7 | 30 |  | 50
S3 | -130 | 58 | Caùt trung chaët vöøa-chaët | 2.1 |  |  |  | 38 | 52
Soá lieäu ñòa chaát caàu Traø Oân - Quoác loä 54 tænh Traø Vinh
Kyù hieäu lôùp | Cao ñoä ñaùy lôùp, m | Beà daøy lôùp, m | Loaïi ñaát | D.troïng Tnhieân t/m3 | ñoä seät B | Löïc dính c kg/cm2 | L.dính khoâng t.nöôùc cu | Goùc noäi ma saùt jo | Chæ soá SPT N
MÑTK | 0
C1 | -18.8 | 18.8 | Buøn seùt | 1.51 | 1.36 | 0.085 | 0.85 | 2.4 | 10.225
C2 | -25.8 | 7 | Seùt deûo meàm | 1.69 | 0.55 | 0.234 | 2.34 | 7.2833 | 11.5
CS1 | -29.8 | 4 | Seùt pha caùt | 1.74 | 0.36 | 0.272 |  | 15.6667 | 15.5
C3 | -34.8 | 5 | Seùt deûo cöùng | 1.73 | 0.45 | 0.347 | 3.47 | 9.3667 | 19.5
CS2 | -41.8 | 7 | Seùt caùt cöùng | 1.95 | 0 | 0.251 | 2.51 | 19.8667 | 28.5
S1 | -50.8 | 9 | Caùt haït mòn | 1.93 |  | 0.122 |  | 26.9167 | 47.5

## D3000
TÍNH TOAÙN SÖÙC CHÒU TAÛI COÏC KHOAN NHOÀI
(Theo Tieâu Chuaån Thieát Keá Caàu Myõ AASHTO - LRFD - 1998)
BOÄä PHAÄN: |  | TRUÏ 7 - NHÒP CHÍNH | [5 empty] | Moá
TEÂN CAÀU: |  | CAÀU BÌNH PHÖÔÙC - DÖÏ AÙN XUYEÂN AÙ
LOAÏI COÏC: |  | ( '2' = Coïc khoan) |  |  | Tieát dieän: | 3000 | mm | Truï
VAØO SOÁ LIEÄU
Chieàu daøi coïc |  |  |  | L | 78.5 | m
Chu vi coïc |  |  |  | P | 9.4248 | m |  | Coïc ñoùng
Dieän tích maët caét ngang coïc |  |  |  | Ap | 7.0686 | m2
Maùc thieát keá cuûa beâ toâng coïc |  |  |  | M | 400 | kg/cm2
Cöôøng ñoä tính toaùn cuûa beâ toâng coïc |  |  |  | Ru | 600 | t/m2
Troïng löôïng rieâng cuûa beâ toâng |  |  |  | gc | 2.5 | t/m3 |  | Coïc khoan
Soá thanh coát theùp doïc |  |  |  | nt | 50 | thanh
Ñöôøngkính thanh coát theùp |  |  |  | dt | 40 | mm
Cöôøng ñoä giôùi haïn chaûy cuûa coát theùp |  |  |  | Rc | 27000 | t/m2 | MAËT CAÉT NGANG ÑAËC TRÖNG
Cöôøng ñoä tính toaùn cuûa coát theùp |  |  |  | Ran | 18000 | t/m2 |  | 1kPa=1/9.81t/m2=1/9.81/10kg/cm
PP thi coâng coïc:'1': coù bentonite, '0': khoâng |  |  |  |  | 1 |  |  | 1kg/cm2=10t/m2
Heä soá söùc khaùng ñoái vôùi Traïng thaùi giôùi haïn ñòa chaát söû duïng cho coïc khoan chòu taûi troïng doïc truïc
Khaû naêng chòu löïc tôùi haïn cuûa coïc khoan ñôn ( Baûng 10.5.5-3 AASHTO- LRFD - 1998)
- Söùc khaùng thaønh beân trong ñaát seùt (Phöông phaùp a) | [5 empty] | jqs | 0.65
- Söùc khaùng thaønh beân trong caùt (PP Reese & O'Neill - 1988) | [5 empty] | jqs | 0.6
- Söùc khaùng muõi coïc trong seùt (PP Reese & O'Neill - 1988) | [5 empty] | jqp | 0.55
- Söùc khaùng muõi coïc trong caùt (PP Reese & O'Neill - 1988) | [5 empty] | jqp | 0.5
Coâng thöùc tính söùc chòu taûi
QR = j Qn = jqp Qp + jqs Qs - W
I- SÖÙC KHAÙNG THAØNH BEÂN (MA SAÙT THAÂN COÏC)
Ma saùt thaân coïc trong ñaát dính (Ñieàu 10.8.3.3.1 AASHTO- LRFD - 1998)
Söû duïng phöông phaùp a |  |  | Qs = a Su |  | (10.8.3.3.1 -1)
Trong ñoù:
Su: Laø cöôøng ñoä khaùng caét khoâng thoaùt trung bình (Mpa)
a : Laø heä soá dính baùm (tra theo Baûng 10.3.3.1-1 - AASHTO - LRFD - 1998)
Hay | Qs = As Sfsi = As Sai Sui Dzi
| Sui Laø cöôøng ñoä löïc caét cuûa ñaát (kPa) |  |  |  | Sui = c' + sv' tan f'
c : Cöôøng ñoä löïc dính cuûa ñaát
f': Goùc noäi ma saùt cuûa ñaát
Ma saùt thaân coïc trong ñaát rôøi (Ñieàu 10.8.3.4 AASHTO- LRFD - 1998)
Qs = As Sg'zibi Dzi = As Sb sv'
| b: heä soá truyeàn taûi troïng |  |  | fsi = b sv' < 0.19 MPa = |  |  | 19.368 | T/m2
Trong ñoù: | b = 1.5 - 7.7 10-3 (zi)1/2 |  |  | ( Baûng 10.8.3.4.2 - 1 - AASHTO - LRFD- 1998)
zi Chieàu saâu ñieåm giöõa cuûa lôùp ñaát ñang xeùt (mm)
1.2 > bi >0.25 vaø sv' öùng suaát höõu hieäu thaúng ñöùng (MPa)
sv' = (gb-gn)zi'
Caùc soá lieäu thí nghieäm ñòa chaát | [7 empty] | Söùc khaùng thaønh beân cuûa coïc theo ñaát neàn
Lôùp soá: | Cñoä ñaùy lôùp | Cdaøy lôùp li | Loaïi ñaát |  |  |  |  | Qs = As SqsiLi= As Sai Sui DziLi
|  |  | cu>0:dính N.laiï :rôøi | gdn | c | j | sv' | Qsr1 = As Sg'zibi DziLi= As Sb sv' Li | [5 empty] | sv' | Su
Qsr2 = As Ksv' tan jf Li
| (m) | (m) |  |  | KPa |  | MPa | Bi | ai | Qs | jqs Qs
|  |  | 'd':dính, 'r ': rôøi | KN/m3 |  | o |  |  |  | Taán | Taán
MNN | [11 empty] | 1/2 sv
0 | -18.5 | [5 empty] | 0 |  |  |  |  | 0 | 0 | 0
C1 | -27 | 8.5 | d | 18.8 | 0 | 0 | 79.9 | 0 | 0.55 | 0 | 0 | 79.9 | 159.8 | 159.8 | 0
S1 | -29.5 | 2.5 | r | 19.8 | 0 | 13.4 | 184.55 | 0.74 |  | 328.0106 | 196.8064 | 184.55 | 209.3 | 209.3 | 43.9429
S2 | -39.5 | 10 | r | 19.8 | 0 | 30 | 308.3 | 0.53 |  | 1569.826 | 941.8956 | 308.3 | 407.3 | 407.3 | 177.888
S3 | -49.5 | 10 | r | 19.8 | 0 | 30 | 506.3 | 0.26 |  | 1264.688 | 758.8128 | 506.3 | 605.3 | 605.3 | 292.1333
S4 | -59.5 | 10 | r | 19.8 | 0 | 30 | 704.3 | 0.25 | 0 | 1691.6083 | 1014.965 | 704.3 | 803.3 | 803.3 | 406.3786
S5 | -69.5 | 10 | r | 19.8 | 0 | 30 | 902.3 | 0.25 |  | 2167.1705 | 1300.3023 | 902.3 | 1001.3 | 1001.3 | 520.6239
S6 | -76.8 | 7.3 | r | 19.8 | 0 | 30 | 1073.57 | 0.25 |  | 1882.3282 | 1129.3969 | 1073.57 | 1145.84 | 144.54 | 619.446
C2 | -78.8 | 2 | d | 20 | 68.7 | 18.3 | 1165.84 |  | 0.49 | 427.5008 | 277.8755 | 1165.84 | 1185.84 | 184.54 | 454.0553
9 | 0 | 0
10 | 0 | 0
|  | 60.3 | gwtb = | 19.7 |  | Toång coäng: |  | Toång coäng: |  | 9331.1325 | 2912.4798
[10 empty] | 9331.1325 | 2912.4798 | KN
II- SÖÙC KHAÙNG MUÕI CUÛA COÏC KHOAN TRONG ÑAÁT SEÙT | [10 empty] | 296.8889 | Taán
| Qp = Ap qp |  | ( Ñieàu 10.8.3.3.2 - AASHTO - LRFD- 1998)
| qp = Nc Su |  | Nc =6[1+0.2(Z/D)] = |  | 37 | > | 9 | choïn | Nc= | 9
| Su = | 0.22703 | Mpa
Ñoái vôùi coïc khoan trong seùt vôùi Su>0.096 Mpa, vôùi D>1900mm vaø ñoä luùn coïc khoan khoâng xeùt ñeán,
qp phaûi ñöôïc tính chieát giaûm vôùi heä soá Fr
| Fr = 760/(12aDp + 760b) <1 |  |  | a= 0.071+0.0021(Z/Dp) = |  |  | 0.098125 | > | 0.0015 | choïn a= | 0.0015
| b = 1.45 (2 Su)^0.5 = |  | 0.97706 |  | (0.5 <b<1.5)
| Fr = | 0.95409
qpr = Fr Nc Su = |  | 1.9495 | MPa
| Qp= | 1404.6743 | taán
| j qp Qp= | 702.3371 | taán
Troïng löôïng coïc
| W = | L(gb - gn)Ap = |  |  | 832.3257 | taán
Khaû naêng chòu taûi cuûa coïc khoan theo traïng thaùi giôùi haïn
| QR = jqp Qp + jqs Qs - W = |  |  |  | 2782.4912 | taán
Khaû naêng chòu löïc cuûa töøng coïc trong nhoùm
| QT = x (Qs+Qp) -W = |  |  |  | 1947.7438 | Taán
Söùc khaùng cöïc haïn cuûa coïc
Söùc khaùng cöïc haïn cuûa coïc
|  | x = | 0.7
| Qu = x Qs + W = |  | 7364.1185 | taán
Söùc khaùng cho pheùp cuûa coïc
| Qa= Qu/Fs = |  | 4232.252 | taán
| Fs = | 1.74
X

## D2500
TÍNH TOAÙN SÖÙC CHÒU TAÛI COÏC KHOAN NHOÀI
(Theo Tieâu Chuaån Thieát Keá Caàu Myõ AASHTO - LRFD - 1998)
BOÄä PHAÄN: |  | TRUÏ 7 - NHÒP CHÍNH | [5 empty] | Moá
TEÂN CAÀU: |  | CAÀU BÌNH PHÖÔÙC - DÖÏ AÙN XUYEÂN AÙ
LOAÏI COÏC: |  | ( '2' = Coïc khoan) |  |  | Tieát dieän: | 2500 | mm | Truï
VAØO SOÁ LIEÄU
Chieàu daøi coïc |  |  |  | L | 78.5 | m
Chu vi coïc |  |  |  | P | 7.854 | m |  | Coïc ñoùng
Dieän tích maët caét ngang coïc |  |  |  | Ap | 4.9087 | m2
Maùc thieát keá cuûa beâ toâng coïc |  |  |  | M | 400 | kg/cm2
Cöôøng ñoä tính toaùn cuûa beâ toâng coïc |  |  |  | Ru | 600 | t/m2
Troïng löôïng rieâng cuûa beâ toâng |  |  |  | gc | 2.5 | t/m3 |  | Coïc khoan
Soá thanh coát theùp doïc |  |  |  | nt | 20 | thanh
Ñöôøngkính thanh coát theùp |  |  |  | dt | 40 | mm
Cöôøng ñoä giôùi haïn chaûy cuûa coát theùp |  |  |  | Rc | 27000 | t/m2 | MAËT CAÉT NGANG ÑAËC TRÖNG
Cöôøng ñoä tính toaùn cuûa coát theùp |  |  |  | Ran | 18000 | t/m2 |  | 1kPa=1/9.81t/m2=1/9.81/10kg/cm
PP thi coâng coïc:'1': coù bentonite, '0': khoâng |  |  |  |  | 1 |  |  | 1kg/cm2=10t/m2
Heä soá söùc khaùng ñoái vôùi Traïng thaùi giôùi haïn ñòa chaát söû duïng cho coïc khoan chòu taûi troïng doïc truïc
Khaû naêng chòu löïc tôùi haïn cuûa coïc khoan ñôn ( Baûng 10.5.5-3 AASHTO- LRFD - 1998)
- Söùc khaùng thaønh beân trong ñaát seùt (Phöông phaùp a) | [5 empty] | jqs | 0.65
- Söùc khaùng thaønh beân trong caùt (PP Reese & O'Neill - 1988) | [5 empty] | jqs | 0.6
- Söùc khaùng muõi coïc trong seùt (PP Reese & O'Neill - 1988) | [5 empty] | jqp | 0.55
- Söùc khaùng muõi coïc trong caùt (PP Reese & O'Neill - 1988) | [5 empty] | jqp | 0.5
Coâng thöùc tính söùc chòu taûi
QR = j Qn = jqp Qp + jqs Qs - W
I- SÖÙC KHAÙNG THAØNH BEÂN (MA SAÙT THAÂN COÏC)
Ma saùt thaân coïc trong ñaát dính (Ñieàu 10.8.3.3.1 AASHTO- LRFD - 1998)
Söû duïng phöông phaùp a |  |  | Qs = a Su |  | (10.8.3.3.1 -1)
Vôùi | Su: Laø cöôøng ñoä khaùng caét khoâng thoaùt trung bình (Mpa)
a : Laø heä soá dính baùm (tra theo Baûng 10.3.3.1-1 - AASHTO - LRFD - 1998)
Hay | Qs = As Sfsi = As Sai Sui Dzi
| Sui Laø cöôøng ñoä löïc caét cuûa ñaát (kPa) |  |  |  | Sui = c' + sv' tan f'
c : Cöôøng ñoä löïc dính cuûa ñaát
f': Goùc noäi ma saùt cuûa ñaát
Ma saùt thaân coïc trong ñaát rôøi (Ñieàu 10.8.3.4 AASHTO- LRFD - 1998)
Qs = As Sg'zibi Dzi = As Sb sv'
| b: heä soá truyeàn taûi troïng |  |  | fsi = b sv' < 0.19 MPa = |  |  | 19.368 | T/m2
Trong ñoù: | b = 1.5 - 7.7 10-3 (zi)1/2 |  |  | ( Baûng 10.8.3.4.2 - 1 - AASHTO - LRFD- 1998)
zi Chieàu saâu ñieåm giöõa cuûa lôùp ñaát ñang xeùt (mm)
1.2 > bi >0.25 vaø sv' öùng suaát höõu hieäu thaúng ñöùng (MPa)
sv' = (gb-gn)zi'
Caùc soá lieäu thí nghieäm ñòa chaát | [7 empty] | Söùc khaùng thaønh beân cuûa coïc theo ñaát neàn
Lôùp soá: | Cñoä ñaùy lôùp | Cdaøy lôùp li | Loaïi ñaát |  |  |  |  | Qs = As SqsiLi= As Sai Sui DziLi
|  |  | cu>0:dính N.laiï :rôøi | gdn | c | j | sv' | Qsr1 = As Sg'zibi DziLi= As Sb sv' Li | [5 empty] | sv' | Su
Qsr2 = As Ksv' tan jf Li
| (m) | (m) |  |  | KPa |  | MPa | Bi | ai | Qs | jqs Qs
|  |  | 'd':dính, 'r ': rôøi | KN/m3 |  | o |  |  |  | Taán | Taán
MNN | [11 empty] | 1/2 sv
0 | -18.5 | [5 empty] | 0 |  |  |  |  | 0 | 0 | 0
C1 | -27 | 8.5 | d | 18.8 | 0 | 0 | 79.9 | 0 | 0.55 | 0 | 0 | 79.9 | 159.8 | 159.8 | 0
S1 | -29.5 | 2.5 | r | 19.8 | 0 | 13.4 | 184.55 | 0.74 |  | 273.3422 | 164.0053 | 184.55 | 209.3 | 209.3 | 43.9429
S2 | -39.5 | 10 | r | 19.8 | 0 | 30 | 308.3 | 0.53 |  | 1308.1883 | 784.913 | 308.3 | 407.3 | 407.3 | 177.888
S3 | -49.5 | 10 | r | 19.8 | 0 | 30 | 506.3 | 0.26 |  | 1053.9067 | 632.344 | 506.3 | 605.3 | 605.3 | 292.1333
S4 | -59.5 | 10 | r | 19.8 | 0 | 30 | 704.3 | 0.25 | 0 | 1409.6736 | 845.8042 | 704.3 | 803.3 | 803.3 | 406.3786
S5 | -69.5 | 10 | r | 19.8 | 0 | 30 | 902.3 | 0.25 |  | 1805.9754 | 1083.5853 | 902.3 | 1001.3 | 1001.3 | 520.6239
S6 | -76.8 | 7.3 | r | 19.8 | 0 | 30 | 1073.57 | 0.25 |  | 1568.6069 | 941.1641 | 1073.57 | 1145.84 | 144.54 | 619.446
C2 | -78.8 | 2 | d | 20 | 68.7 | 18.3 | 1165.84 |  | 0.49 | 356.2507 | 231.5629 | 1165.84 | 1185.84 | 184.54 | 454.0553
9 | 0 | 0
10 | 0 | 0
|  | 60.3 | gwtb = | 19.7 |  | Toång coäng: |  | Toång coäng: |  | 7775.9438 | 2427.0665
[10 empty] | 7775.9438 | 2427.0665 | KN
II- SÖÙC KHAÙNG MUÕI CUÛA COÏC KHOAN TRONG ÑAÁT SEÙT | [11 empty] | Taán
| Qp = Ap qp |  | ( Ñieàu 10.8.3.3.2 - AASHTO - LRFD- 1998)
| qp = Nc Su |  | Nc =6[1+0.2(Z/D)] = |  | 43.2 | > | 9 | choïn | Nc= | 9
| Su = | 0.22703 | Mpa
Ñoái vôùi coïc khoan trong seùt vôùi Su>0.096 Mpa, vôùi D>1900mm vaø ñoä luùn coïc khoan khoâng xeùt ñeán,
qp phaûi ñöôïc tính chieát giaûm vôùi heä soá Fr
| Fr = 760/(12aDp + 760b) <1 |  |  | a= 0.071+0.0021(Z/Dp) = |  |  | 0.10355 | > | 0.0015 | choïn a= | 0.0015
| b = 1.45 (2 Su)^0.5 = |  | 0.97706 |  | (0.5 <b<1.5)
| Fr = | 1.0235
qpr = Fr Nc Su = |  | 2.0912 | MPa
| Qp= | 1046.4049 | taán
| j qp Qp= | 680.1632 | taán
Troïng löôïng coïc
| W = | L(gb - gn)Ap = |  |  | 578.004 | taán
Khaû naêng chòu taûi cuûa coïc khoan theo traïng thaùi giôùi haïn
| QR = jqp Qp + jqs Qs - W = |  |  |  | 2529.2257 | taán
Khaû naêng chòu löïc cuûa töøng coïc trong nhoùm
| QT = x (Qs+Qp) -W = |  |  |  | 1770.458 | Taán
Söùc khaùng cöïc haïn cuûa coïc
Söùc khaùng cöïc haïn cuûa coïc
|  | x = | 0.7
| Qu = x Qs + W = |  | 6021.1646 | taán
Söùc khaùng cho pheùp cuûa coïc
| Qa= Qu/Fs = |  | 3460.4394 | taán
| Fs = | 1.74
X

## D2000
TÍNH TOAÙN SÖÙC CHÒU TAÛI COÏC KHOAN NHOÀI
(Theo Tieâu Chuaån Thieát Keá Caàu Myõ AASHTO - LRFD - 1998)
BOÄä PHAÄN: |  | TRUÏ 7 - NHÒP CHÍNH | [5 empty] | Moá
TEÂN CAÀU: |  | CAÀU BÌNH PHÖÔÙC - DÖÏ AÙN XUYEÂN AÙ
LOAÏI COÏC: |  | ( '2' = Coïc khoan) |  |  | Tieát dieän: | 2000 | mm | Truï
VAØO SOÁ LIEÄU
Chieàu daøi coïc |  |  |  | L | 78.5 | m
Chu vi coïc |  |  |  | P | 6.2832 | m |  | Coïc ñoùng
Dieän tích maët caét ngang coïc |  |  |  | Ap | 3.1416 | m2
Maùc thieát keá cuûa beâ toâng coïc |  |  |  | M | 400 | kg/cm2
Cöôøng ñoä tính toaùn cuûa beâ toâng coïc |  |  |  | Ru | 600 | t/m2
Troïng löôïng rieâng cuûa beâ toâng |  |  |  | gc | 2.5 | t/m3 |  | Coïc khoan
Soá thanh coát theùp doïc |  |  |  | nt | 20 | thanh
Ñöôøngkính thanh coát theùp |  |  |  | dt | 36 | mm
Cöôøng ñoä giôùi haïn chaûy cuûa coát theùp |  |  |  | Rc | 27000 | t/m2 | MAËT CAÉT NGANG ÑAËC TRÖNG
Cöôøng ñoä tính toaùn cuûa coát theùp |  |  |  | Ran | 18000 | t/m2 |  | 1kPa=1/9.81t/m2=1/9.81/10kg/cm
PP thi coâng coïc:'1': coù bentonite, '0': khoâng |  |  |  |  | 1 |  |  | 1kg/cm2=10t/m2
Heä soá söùc khaùng ñoái vôùi Traïng thaùi giôùi haïn ñòa chaát söû duïng cho coïc khoan chòu taûi troïng doïc truïc
Khaû naêng chòu löïc tôùi haïn cuûa coïc khoan ñôn ( Baûng 10.5.5-3 AASHTO- LRFD - 1998)
- Söùc khaùng thaønh beân trong ñaát seùt (Phöông phaùp a) | [5 empty] | jqs | 0.65
- Söùc khaùng thaønh beân trong caùt (PP Reese & O'Neill - 1988) | [5 empty] | jqs | 0.6
- Söùc khaùng muõi coïc trong seùt (PP Reese & O'Neill - 1988) | [5 empty] | jqp | 0.55
- Söùc khaùng muõi coïc trong caùt (PP Reese & O'Neill - 1988) | [5 empty] | jqp | 0.5
Coâng thöùc tính söùc chòu taûi
QR = j Qn = jqp Qp + jqs Qs - W
I- SÖÙC KHAÙNG THAØNH BEÂN (MA SAÙT THAÂN COÏC)
Ma saùt thaân coïc trong ñaát dính (Ñieàu 10.8.3.3.1 AASHTO- LRFD - 1998)
Söû duïng phöông phaùp a |  |  | Qs = a Su |  | (10.8.3.3.1 -1)
Su: Laø cöôøng ñoä khaùng caét khoâng thoaùt trung bình (Mpa)
a : Laø heä soá dính baùm (tra theo Baûng 10.3.3.1-1 - AASHTO - LRFD - 1998)
Hay | Qs = As Sfsi = As Sai Sui Dzi
| Sui Laø cöôøng ñoä löïc caét cuûa ñaát (kPa) |  |  |  | Sui = c' + sv' tan f'
c : Cöôøng ñoä löïc dính cuûa ñaát
f': Goùc noäi ma saùt cuûa ñaát
Ma saùt thaân coïc trong ñaát rôøi (Ñieàu 10.8.3.4 AASHTO- LRFD - 1998)
Qs = As Sg'zibi Dzi = As Sb sv'
| b: heä soá truyeàn taûi troïng |  |  | fsi = b sv' < 0.19 MPa = |  |  | 19.368 | T/m2
Trong ñoù: | b = 1.5 - 7.7 10-3 (zi)1/2 |  |  | ( Baûng 10.8.3.4.2 - 1 - AASHTO - LRFD- 1998)
| zi Chieàu saâu ñieåm giöõa cuûa lôùp ñaát ñang xeùt (mm) | [5 empty] | sv' = (gb-gn)zi'
1.2 > bi >0.25 vaø sv' öùng suaát höõu hieäu thaúng ñöùng (MPa)
Caùc soá lieäu thí nghieäm ñòa chaát | [7 empty] | Söùc khaùng thaønh beân cuûa coïc theo ñaát neàn
Lôùp soá: | Cñoä ñaùy lôùp | Cdaøy lôùp li | Loaïi ñaát |  |  |  |  | Qs = As SqsiLi= As Sai Sui DziLi
|  |  | cu>0:dính N.laiï :rôøi | gdn | c | j | sv' | Qsr1 = As Sg'zibi DziLi= As Sb sv' Li | [5 empty] | sv' | Su
Qsr2 = As Ksv' tan jf Li
| (m) | (m) |  |  | KPa |  | MPa | Bi | ai | Qs | jqs Qs
|  |  | 'd':dính, 'r ': rôøi | KN/m3 |  | o |  |  |  | Taán | Taán
MNN | [11 empty] | 1/2 sv
0 | -18.5 | [5 empty] | 0 |  |  |  |  | 0 | 0 | 0
C1 | -27 | 8.5 | d | 18.8 | 0 | 0 | 79.9 | 0 | 0.55 | 0 | 0 | 79.9 | 159.8 | 159.8 | 0
S1 | -29.5 | 2.5 | r | 19.8 | 0 | 13.4 | 184.55 | 0.74 |  | 218.6737 | 131.2042 | 184.55 | 209.3 | 209.3 | 43.9429
S2 | -39.5 | 10 | r | 19.8 | 0 | 30 | 308.3 | 0.53 |  | 1046.5507 | 627.9304 | 308.3 | 407.3 | 407.3 | 177.888
S3 | -49.5 | 10 | r | 19.8 | 0 | 30 | 506.3 | 0.26 |  | 843.1253 | 505.8752 | 506.3 | 605.3 | 605.3 | 292.1333
S4 | -59.5 | 10 | r | 19.8 | 0 | 30 | 704.3 | 0.25 | 0 | 1127.7389 | 676.6433 | 704.3 | 803.3 | 803.3 | 406.3786
S5 | -69.5 | 10 | r | 19.8 | 0 | 30 | 902.3 | 0.25 |  | 1444.7804 | 866.8682 | 902.3 | 1001.3 | 1001.3 | 520.6239
S6 | -76.8 | 7.3 | r | 19.8 | 0 | 30 | 1073.57 | 0.25 |  | 1254.8855 | 752.9313 | 1073.57 | 1145.84 | 144.54 | 619.446
C2 | -78.8 | 2 | d | 20 | 68.7 | 18.3 | 1165.84 |  | 0.49 | 285.0005 | 185.2504 | 1165.84 | 1185.84 | 184.54 | 454.0553
9 | 0 | 0
10 | 0 | 0
|  | 60.3 | gwtb = | 19.7 |  | Toång coäng: |  | Toång coäng: |  | 6220.755 | 1941.6532
[10 empty] | 6220.755 | 1941.6532 | KN
II- SÖÙC KHAÙNG MUÕI CUÛA COÏC KHOAN TRONG ÑAÁT SEÙT | [10 empty] | 197.9259 | Taán
| Qp = Ap qp |  | ( Ñieàu 10.8.3.3.2 - AASHTO - LRFD- 1998)
| qp = Nc Su |  | Nc =6[1+0.2(Z/D)] = |  | 52.5 | > | 9 | choïn | Nc= | 9
| Su = | 0.22703 | Mpa
Ñoái vôùi coïc khoan trong seùt vôùi Su>0.096 Mpa, vôùi D>1900mm vaø ñoä luùn coïc khoan khoâng xeùt ñeán,
qp phaûi ñöôïc tính chieát giaûm vôùi heä soá Fr
| Fr = 760/(12aDp + 760b) <1 |  |  | a= 0.071+0.0021(Z/Dp) = |  |  | 0.11169 | > | 0.0015 | choïn a= | 0.0015
| b = 1.45 (2 Su)^0.5 = |  | 0.97706 |  | (0.5 <b<1.5)
| Fr = | 1.0235
qpr = Fr Nc Su = |  | 2.0912 | MPa
| Qp= | 669.6992 | taán
| j qp Qp= | 368.3345 | taán
Troïng löôïng coïc
| W = | L(gb - gn)Ap = |  |  | 369.9225 | taán
Khaû naêng chòu taûi cuûa coïc khoan theo traïng thaùi giôùi haïn
| QR = jqp Qp + jqs Qs - W = |  |  |  | 1940.0652 | taán
Khaû naêng chòu löïc cuûa töøng coïc trong nhoùm
| QT = x (Qs+Qp) -W = |  |  |  | 1358.0456 | Taán
Söùc khaùng cöïc haïn cuûa coïc
Söùc khaùng cöïc haïn cuûa coïc
|  | x = | 0.7 |  | Fs = | 1.74
| Qu = x Qs + W = |  | 4724.451 | taán
Söùc khaùng cho pheùp cuûa coïc
| Qa= Qu/Fs = |  | 2715.2017 | taán
X

## D1500
TÍNH TOAÙN SÖÙC CHÒU TAÛI COÏC KHOAN NHOÀI
(Theo Tieâu Chuaån Thieát Keá Caàu Myõ AASHTO - LRFD - 1998)
BOÄä PHAÄN: |  | TRUÏ 7 - NHÒP CHÍNH | [5 empty] | Moá
TEÂN CAÀU: |  | CAÀU BÌNH PHÖÔÙC - DÖÏ AÙN XUYEÂN AÙ
LOAÏI COÏC: |  | ( '2' = Coïc khoan) |  |  | Tieát dieän: | 1500 | mm | Truï
VAØO SOÁ LIEÄU
Chieàu daøi coïc |  |  |  | L | 78.5 | m
Chu vi coïc |  |  |  | P | 4.7124 | m |  | Coïc ñoùng
Dieän tích maët caét ngang coïc |  |  |  | Ap | 1.7671 | m2
Maùc thieát keá cuûa beâ toâng coïc |  |  |  | M | 400 | kg/cm2
Cöôøng ñoä tính toaùn cuûa beâ toâng coïc |  |  |  | Ru | 600 | t/m2
Troïng löôïng rieâng cuûa beâ toâng |  |  |  | gc | 2.5 | t/m3 |  | Coïc khoan
Soá thanh coát theùp doïc |  |  |  | nt | 20 | thanh
Ñöôøngkính thanh coát theùp |  |  |  | dt | 40 | mm
Cöôøng ñoä giôùi haïn chaûy cuûa coát theùp |  |  |  | Rc | 27000 | t/m2 | MAËT CAÉT NGANG ÑAËC TRÖNG
Cöôøng ñoä tính toaùn cuûa coát theùp |  |  |  | Ran | 18000 | t/m2 |  | 1kPa=1/9.81t/m2=1/9.81/10kg/cm
PP thi coâng coïc:'1': coù bentonite, '0': khoâng |  |  |  |  | 1 |  |  | 1kg/cm2=10t/m2
Heä soá söùc khaùng ñoái vôùi Traïng thaùi giôùi haïn ñòa chaát söû duïng cho coïc khoan chòu taûi troïng doïc truïc
Khaû naêng chòu löïc tôùi haïn cuûa coïc khoan ñôn ( Baûng 10.5.5-3 AASHTO- LRFD - 1998)
- Söùc khaùng thaønh beân trong ñaát seùt (Phöông phaùp a) | [5 empty] | jqs | 0.65
- Söùc khaùng thaønh beân trong caùt (PP Reese & O'Neill - 1988) | [5 empty] | jqs | 0.6
- Söùc khaùng muõi coïc trong seùt (PP Reese & O'Neill - 1988) | [5 empty] | jqp | 0.55
- Söùc khaùng muõi coïc trong caùt (PP Reese & O'Neill - 1988) | [5 empty] | jqp | 0.5
Coâng thöùc tính söùc chòu taûi
QR = j Qn = jqp Qp + jqs Qs - W
I- SÖÙC KHAÙNG THAØNH BEÂN (MA SAÙT THAÂN COÏC)
Ma saùt thaân coïc trong ñaát dính (Ñieàu 10.8.3.3.1 AASHTO- LRFD - 1998)
Söû duïng phöông phaùp a |  |  | Qs = a Su |  | (10.8.3.3.1 -1)
Trong ñoù:
Su: Laø cöôøng ñoä khaùng caét khoâng thoaùt trung bình (Mpa)
a : Laø heä soá dính baùm (tra theo Baûng 10.3.3.1-1 - AASHTO - LRFD - 1998)
Hay | Qs = As Sfsi = As Sai Sui Dzi
| Sui Laø cöôøng ñoä löïc caét cuûa ñaát (kPa) |  |  |  | Sui = c' + sv' tan f'
c : Cöôøng ñoä löïc dính cuûa ñaát
f': Goùc noäi ma saùt cuûa ñaát
Ma saùt thaân coïc trong ñaát rôøi (Ñieàu 10.8.3.4 AASHTO- LRFD - 1998)
Qs = As Sg'zibi Dzi = As Sb sv'
| b: heä soá truyeàn taûi troïng |  |  | fsi = b sv' < 0.19 MPa = |  |  | 19.368 | T/m2
Trong ñoù: | b = 1.5 - 7.7 10-3 (zi)1/2 |  |  | ( Baûng 10.8.3.4.2 - 1 - AASHTO - LRFD- 1998)
zi Chieàu saâu ñieåm giöõa cuûa lôùp ñaát ñang xeùt (mm)
1.2 > bi >0.25 vaø sv' öùng suaát höõu hieäu thaúng ñöùng (MPa)
sv' = (gb-gn)zi'
Caùc soá lieäu thí nghieäm ñòa chaát | [7 empty] | Söùc khaùng thaønh beân cuûa coïc theo ñaát neàn
Lôùp soá: | Cñoä ñaùy lôùp | Cdaøy lôùp li | Loaïi ñaát |  |  |  |  | Qs = As SqsiLi= As Sai Sui DziLi
|  |  | cu>0:dính N.laiï :rôøi | gdn | c | j | sv' | Qsr1 = As Sg'zibi DziLi= As Sb sv' Li | [5 empty] | sv'
[8 empty] | Qsr2 = As Ksv' tan jf Li | [6 empty] | Su
| (m) | (m) |  |  | KPa |  | MPa | Bi | ai | Qs | jqs Qs
|  |  | 'd':dính, 'r ': rôøi | KN/m3 |  | o |  |  |  | Taán | Taán
MNN | [11 empty] | 1/2 sv
0 | -18.5 | [5 empty] | 0 |  |  |  |  | 0 | 0 | 0
C1 | -27 | 8.5 | d | 18.8 | 0 | 0 | 79.9 | 0 | 0.55 | 0 | 0 | 79.9 | 159.8 | 159.8
S1 | -29.5 | 2.5 | r | 19.8 | 0 | 13.4 | 184.55 | 0.74 |  | 164.0053 | 98.4032 | 184.55 | 209.3 | 209.3 | 43.9429
S2 | -39.5 | 10 | r | 19.8 | 0 | 30 | 308.3 | 0.53 |  | 784.913 | 470.9478 | 308.3 | 407.3 | 407.3 | 177.888
S3 | -49.5 | 10 | r | 19.8 | 0 | 30 | 506.3 | 0.26 |  | 632.344 | 379.4064 | 506.3 | 605.3 | 605.3 | 292.1333
S4 | -59.5 | 10 | r | 19.8 | 0 | 30 | 704.3 | 0.25 | 0 | 845.8042 | 507.4825 | 704.3 | 803.3 | 803.3 | 406.3786
S5 | -69.5 | 10 | r | 19.8 | 0 | 30 | 902.3 | 0.25 |  | 1083.5853 | 650.1512 | 902.3 | 1001.3 | 1001.3 | 520.6239
S6 | -76.8 | 7.3 | r | 19.8 | 0 | 30 | 1073.57 | 0.25 |  | 941.1641 | 564.6985 | 1073.57 | 1145.84 | 144.54 | 619.446
C2 | -78.8 | 2 | d | 20 | 68.7 | 18.3 | 1165.84 |  | 0.49 | 213.7504 | 138.9378 | 1165.84 | 1185.84 | 184.54 | 454.0553
9 | 0 | 0
10 | 0 | 0
|  | 60.3 | gwtb = | 19.7 |  | Toång coäng: |  | Toång coäng: |  | 4665.5663 | 1456.2399
[10 empty] | 4665.5663 | 1456.2399 | KN
II- SÖÙC KHAÙNG MUÕI CUÛA COÏC KHOAN TRONG ÑAÁT SEÙT | [11 empty] | Taán
| Qp = Ap qp |  | ( Ñieàu 10.8.3.3.2 - AASHTO - LRFD- 1998)
| qp = Nc Su |  | Nc =6[1+0.2(Z/D)] = |  | 68 | > | 9 | choïn | Nc= | 9
| Su = | 0.22703 | Mpa
| Do Dp= | 1400 | mm | < | 1900 | mm
neân khoâng tính chieát giaûm qp thaønh qpr
| Qp= | 368.0651 | taán | [7 empty] | 0
| j qp Qp= | 202.4358 | taán
Troïng löôïng coïc
| W = | L(gb - gn)Ap = |  |  | 208.0814 | taán
Khaû naêng chòu taûi cuûa coïc khoan theo traïng thaùi giôùi haïn
| QR = jqp Qp + jqs Qs - W = |  |  |  | 1450.5943 | taán
Khaû naêng chòu löïc cuûa töøng coïc trong nhoùm
| QT = x (Qs+Qp) -W = |  |  |  | 1015.416 | Taán
Söùc khaùng cöïc haïn cuûa coïc
Söùc khaùng cöïc haïn cuûa coïc
|  | x = | 0.7
| Qu = x Qs + W = |  | 3473.9778 | taán
Söùc khaùng cho pheùp cuûa coïc
| Qa= Qu/Fs = |  | 1996.539 | taán
| Fs = | 1.74
X

## D1400
TÍNH TOAÙN SÖÙC CHÒU TAÛI COÏC KHOAN NHOÀI
(Theo Tieâu Chuaån Thieát Keá Caàu Myõ AASHTO - LRFD - 1998)
BOÄä PHAÄN: |  | TRUÏ 7 - NHÒP CHÍNH | [5 empty] | Moá
TEÂN CAÀU: |  | CAÀU BÌNH PHÖÔÙC - DÖÏ AÙN XUYEÂN AÙ
LOAÏI COÏC: |  | ( '2' = Coïc khoan) |  |  | Tieát dieän: | 1400 | mm | Truï
VAØO SOÁ LIEÄU
Chieàu daøi coïc |  |  |  | L | 78.5 | m
Chu vi coïc |  |  |  | P | 4.3982 | m |  | Coïc ñoùng
Dieän tích maët caét ngang coïc |  |  |  | Ap | 1.5394 | m2
Maùc thieát keá cuûa beâ toâng coïc |  |  |  | M | 400 | kg/cm2
Cöôøng ñoä tính toaùn cuûa beâ toâng coïc |  |  |  | Ru | 600 | t/m2
Troïng löôïng rieâng cuûa beâ toâng |  |  |  | gc | 2.5 | t/m3 |  | Coïc khoan
Soá thanh coát theùp doïc |  |  |  | nt | 20 | thanh
Ñöôøngkính thanh coát theùp |  |  |  | dt | 40 | mm
Cöôøng ñoä giôùi haïn chaûy cuûa coát theùp |  |  |  | Rc | 27000 | t/m2 | MAËT CAÉT NGANG ÑAËC TRÖNG
Cöôøng ñoä tính toaùn cuûa coát theùp |  |  |  | Ran | 18000 | t/m2 |  | 1kPa=1/9.81t/m2=1/9.81/10kg/cm
PP thi coâng coïc:'1': coù bentonite, '0': khoâng |  |  |  |  | 1 |  |  | 1kg/cm2=10t/m2
Heä soá söùc khaùng ñoái vôùi Traïng thaùi giôùi haïn ñòa chaát söû duïng cho coïc khoan chòu taûi troïng doïc truïc
Khaû naêng chòu löïc tôùi haïn cuûa coïc khoan ñôn ( Baûng 10.5.5-3 AASHTO- LRFD - 1998)
- Söùc khaùng thaønh beân trong ñaát seùt (Phöông phaùp a) | [5 empty] | jqs | 0.65
- Söùc khaùng thaønh beân trong caùt (PP Reese & O'Neill - 1988) | [5 empty] | jqs | 0.6
- Söùc khaùng muõi coïc trong seùt (PP Reese & O'Neill - 1988) | [5 empty] | jqp | 0.55
- Söùc khaùng muõi coïc trong caùt (PP Reese & O'Neill - 1988) | [5 empty] | jqp | 0.5
Coâng thöùc tính söùc chòu taûi
QR = j Qn = jqp Qp + jqs Qs - W
I- SÖÙC KHAÙNG THAØNH BEÂN (MA SAÙT THAÂN COÏC)
Ma saùt thaân coïc trong ñaát dính (Ñieàu 10.8.3.3.1 AASHTO- LRFD - 1998)
Söû duïng phöông phaùp a |  |  | Qs = a Su |  | (10.8.3.3.1 -1)
Trong ñoù: | Su: Laø cöôøng ñoä khaùng caét khoâng thoaùt trung bình (Mpa)
a : Laø heä soá dính baùm (tra theo Baûng 10.3.3.1-1 - AASHTO - LRFD - 1998)
Hay | Qs = As Sfsi = As Sai Sui Dzi
| Sui Laø cöôøng ñoä löïc caét cuûa ñaát (kPa) |  |  |  | Sui = c' + sv' tan f'
c : Cöôøng ñoä löïc dính cuûa ñaát
f': Goùc noäi ma saùt cuûa ñaát
Ma saùt thaân coïc trong ñaát rôøi (Ñieàu 10.8.3.4 AASHTO- LRFD - 1998)
Qs = As Sg'zibi Dzi = As Sb sv'
| b: heä soá truyeàn taûi troïng |  |  | fsi = b sv' < 0.19 MPa = |  |  | 19.368 | T/m2
Trong ñoù: | b = 1.5 - 7.7 10-3 (zi)1/2 |  |  | ( Baûng 10.8.3.4.2 - 1 - AASHTO - LRFD- 1998)
zi Chieàu saâu ñieåm giöõa cuûa lôùp ñaát ñang xeùt (mm)
| 1.2 > bi >0.25 vaø sv' öùng suaát höõu hieäu thaúng ñöùng (MPa) | [6 empty] | sv' = (gb-gn)zi'
Caùc soá lieäu thí nghieäm ñòa chaát | [7 empty] | Söùc khaùng thaønh beân cuûa coïc theo ñaát neàn
Lôùp soá: | Cñoä ñaùy lôùp | Cdaøy lôùp li | Loaïi ñaát |  |  |  |  | Qs = As SqsiLi= As Sai Sui DziLi
|  |  | cu>0:dính N.laiï :rôøi | gdn | c | j | sv' | Qsr1 = As Sg'zibi DziLi= As Sb sv' Li | [5 empty] | sv' | Su
Qsr2 = As Ksv' tan jf Li
| (m) | (m) |  |  | KPa |  | MPa | Bi | ai | Qs | jqs Qs
|  |  | 'd':dính, 'r ': rôøi | KN/m3 |  | o |  |  |  | taán | taán
MNN | -0.74 | [10 empty] | 1/2 sv
0 | -18.5 | [5 empty] | 0 |  |  |  |  | 0 | 0 | 0
C1 | -27 | 8.5 | d | 18.8 | 0 | 0 | 79.9 | 0 | 0.55 | 0 | 0 | 79.9 | 159.8 | 159.8 | 0
S1 | -29.5 | 2.5 | r | 19.8 | 0 | 13.4 | 184.55 | 0.74 |  | 153.0716 | 76.5358 | 184.55 | 209.3 | 209.3 | 43.9429
S2 | -39.5 | 10 | r | 19.8 | 0 | 30 | 308.3 | 0.53 |  | 732.5855 | 366.2927 | 308.3 | 407.3 | 407.3 | 177.888
S3 | -49.5 | 10 | r | 19.8 | 0 | 30 | 506.3 | 0.26 |  | 590.1877 | 295.0939 | 506.3 | 605.3 | 605.3 | 292.1333
S4 | -59.5 | 10 | r | 19.8 | 0 | 30 | 704.3 | 0.25 | 0 | 789.4172 | 394.7086 | 704.3 | 803.3 | 803.3 | 406.3786
S5 | -69.5 | 10 | r | 19.8 | 0 | 30 | 902.3 | 0.25 |  | 1011.3462 | 505.6731 | 902.3 | 1001.3 | 1001.3 | 520.6239
S6 | -76.8 | 7.3 | r | 19.8 | 0 | 30 | 1073.57 | 0.25 |  | 878.4198 | 439.2099 | 1073.57 | 1145.84 | 144.54 | 619.446
C2 | -78.8 | 2 | d | 20 | 68.7 | 18.3 | 1165.84 |  | 0.49 | 199.5004 | 109.7252 | 1165.84 | 1185.84 | 184.54 | 454.0553
9 | 0 | 0
10 | 0 | 0 | [9 empty] | 0 | 0
|  | 60.3 | gwtb = | 19.7 |  | Toång coäng: |  | Toång coäng: |  | 4354.5285 | 1132.631
[10 empty] | 4354.5285 | 1132.631 | KN
II- SÖÙC KHAÙNG MUÕI CUÛA COÏC KHOAN TRONG ÑAÁT SEÙT | [11 empty] | Taán
| Qp = Ap qp |  | ( Ñieàu 10.8.3.3.2 - AASHTO - LRFD- 1998)
| qp = Nc Su |  | Nc =6[1+0.2(Z/D)] = |  | 72.4286 | > | 9 | choïn | Nc= | 9
| Su = | 0.22703 | Mpa
| Do Dp= | 1400 | mm | < | 1900 | mm
neân khoâng tính chieát giaûm qp thaønh qpr
| Qp= | 320.6256 | taán
| j qp Qp= | 176.3441 | taán
Troïng löôïng coïc
| W = | L(gb - gn)Ap = |  |  | 181.262 | taán
Khaû naêng chòu taûi cuûa coïc khoan theo traïng thaùi giôùi haïn
| QR = jqp Qp + jqs Qs - W = |  |  |  | 1127.7131 | taán
Khaû naêng chòu löïc cuûa töøng coïc trong nhoùm
| QT = x (Qs+Qp) -W = |  |  |  | 789.3991 | Taán
Söùc khaùng cöïc haïn cuûa coïc
Söùc khaùng cöïc haïn cuûa coïc
|  | x = | 0.7
| Qu = x Qs + W = |  | 3229.432 | taán
Söùc khaùng cho pheùp cuûa coïc
| Qa= Qu/Fs = |  | 1855.9954 | taán
| Fs = | 1.74
X
X

## D1200
TÍNH TOAÙN SÖÙC CHÒU TAÛI COÏC KHOAN NHOÀI
(Theo Tieâu Chuaån Thieát Keá Caàu Myõ AASHTO - LRFD - 1998)
BOÄä PHAÄN: |  | TRUÏ 7 - NHÒP CHÍNH | [5 empty] | Moá
TEÂN CAÀU: |  | CAÀU BÌNH PHÖÔÙC - DÖÏ AÙN XUYEÂN AÙ
LOAÏI COÏC: |  | ( '2' = Coïc khoan) |  |  | Tieát dieän: | 1200 | mm | Truï
VAØO SOÁ LIEÄU
Chieàu daøi coïc |  |  |  | L | 78.5 | m
Chu vi coïc |  |  |  | P | 3.7699 | m |  | Coïc ñoùng
Dieän tích maët caét ngang coïc |  |  |  | Ap | 1.131 | m2
Maùc thieát keá cuûa beâ toâng coïc |  |  |  | M | 400 | kg/cm2
Cöôøng ñoä tính toaùn cuûa beâ toâng coïc |  |  |  | Ru | 600 | t/m2
Troïng löôïng rieâng cuûa beâ toâng |  |  |  | gc | 2.5 | t/m3 |  | Coïc khoan
Soá thanh coát theùp doïc |  |  |  | nt | 20 | thanh
Ñöôøngkính thanh coát theùp |  |  |  | dt | 40 | mm
Cöôøng ñoä giôùi haïn chaûy cuûa coát theùp |  |  |  | Rc | 27000 | t/m2 | MAËT CAÉT NGANG ÑAËC TRÖNG
Cöôøng ñoä tính toaùn cuûa coát theùp |  |  |  | Ran | 18000 | t/m2 |  | 1kPa=1/9.81t/m2=1/9.81/10kg/cm
PP thi coâng coïc:'1': coù bentonite, '0': khoâng |  |  |  |  | 1 |  |  | 1kg/cm2=10t/m2
Heä soá söùc khaùng ñoái vôùi Traïng thaùi giôùi haïn ñòa chaát söû duïng cho coïc khoan chòu taûi troïng doïc truïc
Khaû naêng chòu löïc tôùi haïn cuûa coïc khoan ñôn ( Baûng 10.5.5-3 AASHTO- LRFD - 1998)
- Söùc khaùng thaønh beân trong ñaát seùt (Phöông phaùp a) | [5 empty] | jqs | 0.65
- Söùc khaùng thaønh beân trong caùt (PP Reese & O'Neill - 1988) | [5 empty] | jqs | 0.6
- Söùc khaùng muõi coïc trong seùt (PP Reese & O'Neill - 1988) | [5 empty] | jqp | 0.55
- Söùc khaùng muõi coïc trong caùt (PP Reese & O'Neill - 1988) | [5 empty] | jqp | 0.5
Coâng thöùc tính söùc chòu taûi
QR = j Qn = jqp Qp + jqs Qs - W
I- SÖÙC KHAÙNG THAØNH BEÂN (MA SAÙT THAÂN COÏC)
Ma saùt thaân coïc trong ñaát dính (Ñieàu 10.8.3.3.1 AASHTO- LRFD - 1998)
Söû duïng phöông phaùp a |  |  | Qs = a Su |  | (10.8.3.3.1 -1)
Trong ñoù:
Su: Laø cöôøng ñoä khaùng caét khoâng thoaùt trung bình (Mpa)
a : Laø heä soá dính baùm (tra theo Baûng 10.3.3.1-1 - AASHTO - LRFD - 1998)
Hay | Qs = As Sfsi = As Sai Sui Dzi
| Sui Laø cöôøng ñoä löïc caét cuûa ñaát (kPa) |  |  |  | Sui = c' + sv' tan f'
c : Cöôøng ñoä löïc dính cuûa ñaát
f': Goùc noäi ma saùt cuûa ñaát
Ma saùt thaân coïc trong ñaát rôøi (Ñieàu 10.8.3.4 AASHTO- LRFD - 1998)
Qs = As Sg'zibi Dzi = As Sb sv'
| b: heä soá truyeàn taûi troïng |  |  | fsi = b sv' < 0.19 MPa = |  |  | 19.368 | T/m2
Trong ñoù: | b = 1.5 - 7.7 10-3 (zi)1/2 |  |  | ( Baûng 10.8.3.4.2 - 1 - AASHTO - LRFD- 1998)
zi Chieàu saâu ñieåm giöõa cuûa lôùp ñaát ñang xeùt (mm)
1.2 > bi >0.25 vaø sv' öùng suaát höõu hieäu thaúng ñöùng (MPa)
sv' = (gb-gn)zi'
Caùc soá lieäu thí nghieäm ñòa chaát | [7 empty] | Söùc khaùng thaønh beân cuûa coïc theo ñaát neàn
Lôùp soá: | Cñoä ñaùy lôùp | Cdaøy lôùp li | Loaïi ñaát |  |  |  |  | Qs = As SqsiLi= As Sai Sui DziLi
|  |  | cu>0:dính N.laiï :rôøi | gdn | c | j | sv' | Qsr1 = As Sg'zibi DziLi= As Sb sv' Li | [5 empty] | sv' | Su
Qsr2 = As Ksv' tan jf Li
| (m) | (m) |  |  | KPa |  | MPa | Bi | ai | Qs | jqs Qs
|  |  | 'd':dính, 'r ': rôøi | KN/m3 |  | o |  |  |  | taán | taán
MNN | -0.74 | [10 empty] | 1/2 sv
0 | -18.5 | [5 empty] | 0 |  |  |  |  | 0 | 0 | 0
C1 | -27 | 8.5 | d | 18.8 | 0 | 0 | 79.9 | 0 | 0.55 | 0 | 0 | 79.9 | 159.8 | 159.8 | 0
S1 | -29.5 | 2.5 | r | 19.8 | 0 | 13.4 | 184.55 | 0.74 |  | 131.2042 | 78.7225 | 184.55 | 209.3 | 209.3 | 43.9429
S2 | -39.5 | 10 | r | 19.8 | 0 | 30 | 308.3 | 0.53 |  | 627.9304 | 376.7582 | 308.3 | 407.3 | 407.3 | 177.888
S3 | -49.5 | 10 | r | 19.8 | 0 | 30 | 506.3 | 0.26 |  | 505.8752 | 303.5251 | 506.3 | 605.3 | 605.3 | 292.1333
S4 | -59.5 | 10 | r | 19.8 | 0 | 30 | 704.3 | 0.25 | 0 | 676.6433 | 405.986 | 704.3 | 803.3 | 803.3 | 406.3786
S5 | -69.5 | 10 | r | 19.8 | 0 | 30 | 902.3 | 0.25 |  | 866.8682 | 520.1209 | 902.3 | 1001.3 | 1001.3 | 520.6239
S6 | -76.8 | 7.3 | r | 19.8 | 0 | 30 | 1073.57 | 0.25 |  | 752.9313 | 451.7588 | 1073.57 | 1145.84 | 144.54 | 619.446
C2 | -78.8 | 2 | d | 20 | 68.7 | 18.3 | 1165.84 |  | 0.49 | 171.0003 | 111.1502 | 1165.84 | 1185.84 | 184.54 | 454.0553
9 | 0 | 0
10 | 0 | 0
|  | 60.3 | gwtb = | 19.7 |  | Toång coäng: |  |  |  | 3732.453 | 1164.9919
[10 empty] | 3732.453 | 1164.9919 | KN
II- SÖÙC KHAÙNG MUÕI CUÛA COÏC KHOAN TRONG ÑAÁT SEÙT | [11 empty] | Taán
| Qp = Ap qp |  | ( Ñieàu 10.8.3.3.2 - AASHTO - LRFD- 1998)
| qp = Nc Su |  | Nc =6[1+0.2(Z/D)] = |  | 83.5 | > | 9 | choïn | Nc= | 9
| Su = | 0.22703 | Mpa
| Do Dp= | 1200 | mm | < | 1900 | mm
neân khoâng tính chieát giaûm qp thaønh qpr
| Qp= | 235.5617 | taán
| j qp Qp= | 129.5589 | taán
Troïng löôïng coïc
| W = | L(gb - gn)Ap = |  |  | 133.1721 | taán
Khaû naêng chòu taûi cuûa coïc khoan theo traïng thaùi giôùi haïn
| QR = jqp Qp + jqs Qs - W = |  |  |  | 1161.3787 | taán
Khaû naêng chòu löïc cuûa töøng coïc trong nhoùm
| QT = x (Qs+Qp) -W = |  |  |  | 812.9651 | Taán
Söùc khaùng cöïc haïn cuûa coïc
Söùc khaùng cöïc haïn cuûa coïc
|  | x = | 0.7
| Qu = x Qs + W = |  | 2745.8892 | taán
Söùc khaùng cho pheùp cuûa coïc
| Qa= Qu/Fs = |  | 1578.0973 | taán
| Fs = | 1.74
X
X
X

## D1000
TÍNH TOAÙN SÖÙC CHÒU TAÛI COÏC KHOAN NHOÀI
(Theo Tieâu Chuaån Thieát Keá Caàu Myõ AASHTO - LRFD - 1998)
BOÄä PHAÄN: |  | TRUÏ 7 - NHÒP CHÍNH | [5 empty] | Moá
TEÂN CAÀU: |  | CAÀU BÌNH PHÖÔÙC - DÖÏ AÙN XUYEÂN AÙ
LOAÏI COÏC: |  | ( '2' = Coïc khoan) |  |  | Tieát dieän: | 1000 | mm | Truï
VAØO SOÁ LIEÄU
Chieàu daøi coïc |  |  |  | L | 78.5 | m
Chu vi coïc |  |  |  | P | 3.1416 | m |  | Coïc ñoùng
Dieän tích maët caét ngang coïc |  |  |  | Ap | 0.7854 | m2
Maùc thieát keá cuûa beâ toâng coïc |  |  |  | M | 400 | kg/cm2
Cöôøng ñoä tính toaùn cuûa beâ toâng coïc |  |  |  | Ru | 600 | t/m2
Troïng löôïng rieâng cuûa beâ toâng |  |  |  | gc | 2.5 | t/m3 |  | Coïc khoan
Soá thanh coát theùp doïc |  |  |  | nt | 20 | thanh
Ñöôøngkính thanh coát theùp |  |  |  | dt | 24 | mm
Cöôøng ñoä giôùi haïn chaûy cuûa coát theùp |  |  |  | Rc | 27000 | t/m2 | MAËT CAÉT NGANG ÑAËC TRÖNG
Cöôøng ñoä tính toaùn cuûa coát theùp |  |  |  | Ran | 18000 | t/m2 |  | 1kPa=1/9.81t/m2=1/9.81/10kg/cm
PP thi coâng coïc:'1': coù bentonite, '0': khoâng |  |  |  |  | 1 |  |  | 1kg/cm2=10t/m2
Heä soá söùc khaùng ñoái vôùi Traïng thaùi giôùi haïn ñòa chaát söû duïng cho coïc khoan chòu taûi troïng doïc truïc
Khaû naêng chòu löïc tôùi haïn cuûa coïc khoan ñôn ( Baûng 10.5.5-3 AASHTO- LRFD - 1998)
- Söùc khaùng thaønh beân trong ñaát seùt (Phöông phaùp a) | [5 empty] | jqs | 0.65
- Söùc khaùng thaønh beân trong caùt (PP Reese & O'Neill - 1988) | [5 empty] | jqs | 0.6
- Söùc khaùng muõi coïc trong seùt (PP Reese & O'Neill - 1988) | [5 empty] | jqp | 0.55
- Söùc khaùng muõi coïc trong caùt (PP Reese & O'Neill - 1988) | [5 empty] | jqp | 0.5
Coâng thöùc tính söùc chòu taûi
QR = j Qn = jqp Qp + jqs Qs - W
I- SÖÙC KHAÙNG THAØNH BEÂN (MA SAÙT THAÂN COÏC)
Ma saùt thaân coïc trong ñaát dính (Ñieàu 10.8.3.3.1 AASHTO- LRFD - 1998)
Söû duïng phöông phaùp a |  |  | Qs = a Su |  | (10.8.3.3.1 -1)
Trong ñoù: | Su: Laø cöôøng ñoä khaùng caét khoâng thoaùt trung bình (Mpa)
a : Laø heä soá dính baùm (tra theo Baûng 10.3.3.1-1 - AASHTO - LRFD - 1998)
Hay | Qs = As Sfsi = As Sai Sui Dzi
| Sui Laø cöôøng ñoä löïc caét cuûa ñaát (kPa) |  |  |  | Sui = c' + sv' tan f'
c : Cöôøng ñoä löïc dính cuûa ñaát
f': Goùc noäi ma saùt cuûa ñaát
Ma saùt thaân coïc trong ñaát rôøi (Ñieàu 10.8.3.4 AASHTO- LRFD - 1998)
Qs = As Sg'zibi Dzi = As Sb sv'
| b: heä soá truyeàn taûi troïng |  |  | fsi = b sv' < 0.19 MPa = |  |  | 19.368 | T/m2
Trong ñoù: | b = 1.5 - 7.7 10-3 (zi)1/2 |  |  | ( Baûng 10.8.3.4.2 - 1 - AASHTO - LRFD- 1998)
zi Chieàu saâu ñieåm giöõa cuûa lôùp ñaát ñang xeùt (mm)
| 1.2 > bi >0.25 vaø sv' öùng suaát höõu hieäu thaúng ñöùng (MPa) | [5 empty] | sv' = (gb-gn)zi'
Caùc soá lieäu thí nghieäm ñòa chaát | [7 empty] | Söùc khaùng thaønh beân cuûa coïc theo ñaát neàn
Lôùp soá: | Cñoä ñaùy lôùp | Cdaøy lôùp li | Loaïi ñaát |  |  |  |  | Qs = As SqsiLi= As Sai Sui DziLi
|  |  | cu>0:dính N.laiï :rôøi | gdn | c | j | sv' | Qsr1 = As Sg'zibi DziLi= As Sb sv' Li | [5 empty] | sv' | Su
Qsr2 = As Ksv' tan jf Li
| (m) | (m) |  |  | KPa |  | MPa | Bi | ai | Qs | jqs Qs
|  |  | 'd':dính, 'r ': rôøi | KN/m3 |  | o |  |  |  | Taán | Taán
MNN | -0.74 | [10 empty] | 1/2 sv
0 | -18.5 | [5 empty] | 0 |  |  |  |  | 0 | 0 | 0
C1 | -27 | 8.5 | d | 18.8 | 0 | 0 | 79.9 | 0 | 0.55 | 0 | 0 | 79.9 | 159.8 | 159.8 | 0
S1 | -29.5 | 2.5 | r | 19.8 | 0 | 13.4 | 184.55 | 0.74 |  | 109.3369 | 65.6021 | 184.55 | 209.3 | 209.3 | 43.9429
S2 | -39.5 | 10 | r | 19.8 | 0 | 30 | 308.3 | 0.53 |  | 523.2753 | 313.9652 | 308.3 | 407.3 | 407.3 | 177.888
S3 | -49.5 | 10 | r | 19.8 | 0 | 30 | 506.3 | 0.26 |  | 421.5627 | 252.9376 | 506.3 | 605.3 | 605.3 | 292.1333
S4 | -59.5 | 10 | r | 19.8 | 0 | 30 | 704.3 | 0.25 | 0 | 563.8694 | 338.3217 | 704.3 | 803.3 | 803.3 | 406.3786
S5 | -69.5 | 10 | r | 19.8 | 0 | 30 | 902.3 | 0.25 |  | 722.3902 | 433.4341 | 902.3 | 1001.3 | 1001.3 | 520.6239
S6 | -76.8 | 7.3 | r | 19.8 | 0 | 30 | 1073.57 | 0.25 |  | 627.4427 | 376.4656 | 1073.57 | 1145.84 | 144.54 | 619.446
C2 | -78.8 | 2 | d | 20 | 68.7 | 18.3 | 1165.84 |  | 0.49 | 142.5003 | 92.6252 | 1165.84 | 1185.84 | 184.54 | 454.0553
9 | 0 | 0
10 | 0 | 0
|  | 60.3 | gwtb = | 19.7 |  | Toång coäng: |  | Toång coäng: |  | 3110.3775 | 970.8266
[10 empty] | 3110.3775 | 970.8266 | KN
II- SÖÙC KHAÙNG MUÕI CUÛA COÏC KHOAN TRONG ÑAÁT SEÙT | [11 empty] | Taán
| Qp = Ap qp |  | ( Ñieàu 10.8.3.3.2 - AASHTO - LRFD- 1998)
| qp = Nc Su |  | Nc =6[1+0.2(Z/D)] = |  | 99 | > | 9 | choïn | Nc= | 9
| Su = | 0.22703 | Mpa
| Do Dp= | 1000 | mm | < | 1900 | mm
neân khoâng tính chieát giaûm qp thaønh qpr
| Qp= | 163.5845 | taán
| j qp Qp= | 89.9715 | taán
Troïng löôïng coïc
| W = | L(gb - gn)Ap = |  |  | 92.4806 | taán
Khaû naêng chòu taûi cuûa coïc khoan theo traïng thaùi giôùi haïn
| QR = jqp Qp + jqs Qs - W = |  |  |  | 968.3174 | taán
Khaû naêng chòu löïc cuûa töøng coïc trong nhoùm
| QT = x (Qs+Qp) -W = |  |  |  | 677.8222 | Taán
Söùc khaùng cöïc haïn cuûa coïc
Söùc khaùng cöïc haïn cuûa coïc
|  | x = | 0.7
| Qu = x Qs + W = |  | 2269.7449 | taán
Söùc khaùng cho pheùp cuûa coïc
| Qa= Qu/Fs = |  | 1304.4511 | taán
| Fs = | 1.74
X
X
X
X
X

## D800
TÍNH TOAÙN SÖÙC CHÒU TAÛI COÏC KHOAN NHOÀI
(Theo Tieâu Chuaån Thieát Keá Caàu Myõ AASHTO - LRFD - 1998)
BOÄä PHAÄN: |  | TRUÏ 7 - NHÒP CHÍNH | [5 empty] | Moá
TEÂN CAÀU: |  | CAÀU BÌNH PHÖÔÙC - DÖÏ AÙN XUYEÂN AÙ
LOAÏI COÏC: |  | ( '2' = Coïc khoan) |  |  | Tieát dieän: | 800 | mm | Truï
VAØO SOÁ LIEÄU
Chieàu daøi coïc |  |  |  | L | 78.5 | m
Chu vi coïc |  |  |  | P | 2.5133 | m |  | Coïc ñoùng
Dieän tích maët caét ngang coïc |  |  |  | Ap | 0.50265 | m2
Maùc thieát keá cuûa beâ toâng coïc |  |  |  | M | 400 | kg/cm2
Cöôøng ñoä tính toaùn cuûa beâ toâng coïc |  |  |  | Ru | 600 | t/m2
Troïng löôïng rieâng cuûa beâ toâng |  |  |  | gc | 2.5 | t/m3 |  | Coïc khoan
Soá thanh coát theùp doïc |  |  |  | nt | 20 | thanh
Ñöôøngkính thanh coát theùp |  |  |  | dt | 24 | mm
Cöôøng ñoä giôùi haïn chaûy cuûa coát theùp |  |  |  | Rc | 27000 | t/m2 | MAËT CAÉT NGANG ÑAËC TRÖNG
Cöôøng ñoä tính toaùn cuûa coát theùp |  |  |  | Ran | 18000 | t/m2 |  | 1kPa=1/9.81t/m2=1/9.81/10kg/cm
PP thi coâng coïc:'1': coù bentonite, '0': khoâng |  |  |  |  | 1 |  |  | 1kg/cm2=10t/m2
Heä soá söùc khaùng ñoái vôùi Traïng thaùi giôùi haïn ñòa chaát söû duïng cho coïc khoan chòu taûi troïng doïc truïc
Khaû naêng chòu löïc tôùi haïn cuûa coïc khoan ñôn ( Baûng 10.5.5-3 AASHTO- LRFD - 1998)
- Söùc khaùng thaønh beân trong ñaát seùt (Phöông phaùp a) | [5 empty] | jqs | 0.65
- Söùc khaùng thaønh beân trong caùt (PP Reese & O'Neill - 1988) | [5 empty] | jqs | 0.6
- Söùc khaùng muõi coïc trong seùt (PP Reese & O'Neill - 1988) | [5 empty] | jqp | 0.55
- Söùc khaùng muõi coïc trong caùt (PP Reese & O'Neill - 1988) | [5 empty] | jqp | 0.5
Coâng thöùc tính söùc chòu taûi
QR = j Qn = jqp Qp + jqs Qs - W
I- SÖÙC KHAÙNG THAØNH BEÂN (MA SAÙT THAÂN COÏC)
Ma saùt thaân coïc trong ñaát dính (Ñieàu 10.8.3.3.1 AASHTO- LRFD - 1998)
Söû duïng phöông phaùp a |  |  | Qs = a Su |  | (10.8.3.3.1 -1)
Vôùi | Su: Laø cöôøng ñoä khaùng caét khoâng thoaùt trung bình (Mpa)
a : Laø heä soá dính baùm (tra theo Baûng 10.3.3.1-1 - AASHTO - LRFD - 1998)
Hay | Qs = As Sfsi = As Sai Sui Dzi
| Sui Laø cöôøng ñoä löïc caét cuûa ñaát (kPa) |  |  |  | Sui = c' + sv' tan f'
c : Cöôøng ñoä löïc dính cuûa ñaát
f': Goùc noäi ma saùt cuûa ñaát
Ma saùt thaân coïc trong ñaát rôøi (Ñieàu 10.8.3.4 AASHTO- LRFD - 1998)
Qs = As Sg'zibi Dzi = As Sb sv'
| b: heä soá truyeàn taûi troïng |  |  | fsi = b sv' < 0.19 MPa = |  |  | 19.368 | T/m2
Trong ñoù: | b = 1.5 - 7.7 10-3 (zi)1/2 |  |  | ( Baûng 10.8.3.4.2 - 1 - AASHTO - LRFD- 1998)
zi Chieàu saâu ñieåm giöõa cuûa lôùp ñaát ñang xeùt (mm)
1.2 > bi >0.25 vaø sv' öùng suaát höõu hieäu thaúng ñöùng (MPa)
sv' = (gb-gn)zi'
Caùc soá lieäu thí nghieäm ñòa chaát | [7 empty] | Söùc khaùng thaønh beân cuûa coïc theo ñaát neàn
Lôùp soá: | Cñoä ñaùy lôùp | Cdaøy lôùp li | Loaïi ñaát |  |  |  |  | Qs = As SqsiLi= As Sai Sui DziLi
|  |  | cu>0:dính N.laiï :rôøi | gdn | c | j | sv' | Qsr1 = As Sg'zibi DziLi= As Sb sv' Li | [5 empty] | sv' | Su
Qsr2 = As Ksv' tan jf Li
| (m) | (m) |  |  | KPa |  | MPa | Bi | ai | Qs | jqs Qs
|  |  | 'd':dính, 'r ': rôøi | KN/m3 |  | o |  |  |  | Taán | Taán
MNN | 0 | [10 empty] | 1/2 sv
0 | -18.5 | [5 empty] | 0 |  |  |  |  | 0 | 0 | 0
C1 | -27 | 8.5 | d | 18.8 | 0 | 0 | 79.9 | 0 | 0.55 | 0 | 0 | 79.9 | 159.8 | 159.8 | 0
S1 | -29.5 | 2.5 | r | 19.8 | 0 | 13.4 | 184.55 | 0.74 |  | 87.4695 | 52.4817 | 184.55 | 209.3 | 209.3 | 43.9429
S2 | -39.5 | 10 | r | 19.8 | 0 | 30 | 308.3 | 0.53 |  | 418.6203 | 251.1722 | 308.3 | 407.3 | 407.3 | 177.888
S3 | -49.5 | 10 | r | 19.8 | 0 | 30 | 506.3 | 0.26 |  | 337.2501 | 202.3501 | 506.3 | 605.3 | 605.3 | 292.1333
S4 | -59.5 | 10 | r | 19.8 | 0 | 30 | 704.3 | 0.25 | 0 | 451.0956 | 270.6573 | 704.3 | 803.3 | 803.3 | 406.3786
S5 | -69.5 | 10 | r | 19.8 | 0 | 30 | 902.3 | 0.25 |  | 577.9121 | 346.7473 | 902.3 | 1001.3 | 1001.3 | 520.6239
S6 | -76.8 | 7.3 | r | 19.8 | 0 | 30 | 1073.57 | 0.25 |  | 501.9542 | 301.1725 | 1073.57 | 1145.84 | 144.54 | 619.446
C2 | -78.8 | 2 | d | 20 | 68.7 | 18.3 | 1165.84 |  | 0.49 | 114.0002 | 74.1001 | 1165.84 | 1185.84 | 184.54 | 454.0553
9 | 0 | 0
10 | 0 | 0 | [11 empty] | 0
|  | 60.3 | gwtb = | 19.7 |  | Toång coäng: |  |  |  | 2488.302 | 776.6613
[10 empty] | 2488.302 | 776.6613 | KN
II- SÖÙC KHAÙNG MUÕI CUÛA COÏC KHOAN TRONG ÑAÁT SEÙT | [11 empty] | Taán
| Qp = Ap qp |  | ( Ñieàu 10.8.3.3.2 - AASHTO - LRFD- 1998)
| qp = Nc Su |  | Nc =6[1+0.2(Z/D)] = |  | 122.25 | > | 9 | choïn | Nc= | 9
| Su = | 0.22703 | Mpa
| Do Dp= | 800 | mm | < | 1900 | mm
neân khoâng tính chieát giaûm qp thaønh qpr
| Qp= | 104.6941 | taán
| j qp Qp= | 57.5817 | taán
Troïng löôïng coïc
| W = | L(gb - gn)Ap = |  |  | 59.1876 | taán
Khaû naêng chòu taûi cuûa coïc khoan theo traïng thaùi giôùi haïn
| QR = jqp Qp + jqs Qs - W = |  |  |  | 775.0554 | taán
Khaû naêng chòu löïc cuûa töøng coïc trong nhoùm
| QT = x (Qs+Qp) -W = |  |  |  | 542.5388 | Taán
Söùc khaùng cöïc haïn cuûa coïc
Söùc khaùng cöïc haïn cuûa coïc
|  | x = | 0.7
| Qu = x Qs + W = |  | 1800.999 | taán
Söùc khaùng cho pheùp cuûa coïc
| Qa= Qu/Fs = |  | 1035.0569 | taán
| Fs = | 1.74
X
X
X
X
X
X

## PT-KINHTE
D800 | 5957700980 | D800 | 78.5 | 5957700980
D1000 | 6052264749 | D1000 | 78.5 | 6052264749
D1200 | 5706220107 | D1200 | 78.5 | 5706220107
D1400 | 5817558384 | D1400 | 78.5 | 5817558384
D1500 | 6313785144 | D1500 | 78.5 | 6313785144
D2000 | 6173428400 | D2000 | 78.5 | 6173428400
D2500 | 9305746076 | D2500 | 78.5 | 9305746076
D3000 | 10239449097 | D3000 | 78.5 | 10239449097

## BIEUDO
| L |  | Qp |  | Qs
D 800 | -78.5 | D800 | 104.6941 | D800 | 2488.302
D1000 | -78.5 | D1000 | 163.5845 | D1000 | 3110.3775
D1200 | -78.5 | D1200 | 235.5617 | D1200 | 3732.453
D1400 | -78.5 | D1400 | 320.6256 | D1400 | 4354.5285
D1500 | -78.5 | D1500 | 368.0651 | D1500 | 4665.5663
D 2000 | -78.5 | D2000 | 669.6992 | D2000 | 6220.755
D2500 | -78.5 | D2500 | 1046.4049 | D2500 | 7775.9438
D 3000 | -78.5 | D3000 | 1404.6743 | D3000 | 9331.1325
Qsd
|  |  | Qsr |  | Qa |  | Qu tt |  | Qu dc
D800 | 114.0002 | D800 | 2374.3018 | D800 | 1035.0569 | D800 | 1800.999 | D800 | #REF!
D1000 | 142.5003 | D1000 | 2967.8772 | D1000 | 1304.4511 | D1000 | 2269.7449 | D1000 | #REF!
D1200 | 171.0003 | D1200 | 3561.4527 | D1200 | 1578.0973 | D1200 | 2745.8892 | D1200 | #REF!
D1400 | 199.5004 | D1400 | 4155.0281 | D1400 | 1855.9954 | D1400 | 3229.432 | D1400 | #REF!
D1500 | 213.7504 | D1500 | 4451.8158 | D1500 | 1996.539 | D1500 | 3473.9778 | D1500 | #REF!
D2000 | 285.0005 | D2000 | 5935.7545 | D2000 | 2715.2017 | D2000 | 4724.451 | D2000 | #REF!
D2500 | 356.2507 | D2500 | 7419.6931 | D2500 | 3460.4394 | D2500 | 6021.1646 | D2500 | #REF!
D3000 | 427.5008 | D3000 | 8903.6317 | D3000 | 4232.252 | D3000 | 7364.1185 | D3000 | #REF!

## TKet-sosanh
Baûng toång keát so saùnh caùc phöông aùn ñöôøng kính coïc | [8 empty] | Ñôn giaù/m | Thaønh tieàn
Laáy soá lieäu ñòa chaát truï soá 7 phaàn caàu chính - caàu Bình Phöôùc - TP. Hoà Chí Minh
TT | Ñöôøng kính | Chieàu daøi | Söùc khaùng cöïc haïn theo tính toaùn Qu (taán)/coïc | Soá löôïng coïc yeâu caàu n | Toång söùc khaùng cöïc haïn Qu (taán) | Ñôn giaù ñ/m daøi ñoàng | Thaønh tieàn ñoàng
| mm | m
1 | F 800 | 78.5 | 1800.999 | 22 | 39621.9782 | 3449740 | 5957700980
2 | F 1000 | 78.5 | 2269.7449 | 18 | 40855.408 | 4283273 | 6052264749
3 | F 1200 | 78.5 | 2745.8892 | 14 | 38442.449 | 5192193 | 5706220107
4 | F 1400 | 78.5 | 3229.432 | 12 | 38753.184 | 6175752 | 5817558384
5 | F 1500 | 78.5 | 3473.9778 | 12 | 41687.7337 | 6702532 | 6313785144
6 | F 2000 | 78.5 | 4724.451 | 8 | 37795.6083 | 9830300 | 6173428400
7 | F 2500 | 78.5 | 6021.1646 | 8 | 48169.3168 | 14818067 | 9305746076
8 | F 3000 | 78.5 | 7364.1185 | 6 | 44184.7108 | 21739807 | 10239449097
Baûng toùm taét keát quaû tính toaùn caùc phöông aùn ñöôøng coïc khoan nhoài
| Ñöôøng kính coïc | Chieàu daøi coïc | Khaû naêng chòu taûi cuûa coïc theo ñaát neàn
TT |  |  | Söùc khaùng muõi cuûa coïc Qp (taán) | Söùc khaùng ma saùt thaønh beân |  |  | Söùc khaùng cho pheùp cuûa coïc Qa (taán) | Söùc khaùng cöïc haïn cuûa coïc Qu (taán)
|  |  |  | Ñaát dính Qsd (taán) | Ñaát rôøi Qsr (taán) | SQs = Qsd +Qsr (taán)
| F (mm) | L (m)
1 | F 800 | 78.5 | 104.6941 | 114.0002 | 2374.3018 | 2488.302 | 1035.0569 | 1800.999
2 | F 1000 | 78.5 | 163.5845 | 142.5003 | 2967.8772 | 3110.3775 | 1304.4511 | 2269.7449
3 | F 1200 | 78.5 | 235.5617 | 171.0003 | 3561.4527 | 3732.453 | 1578.0973 | 2745.8892
4 | F 1400 | 78.5 | 320.6256 | 199.5004 | 4155.0281 | 4354.5285 | 1855.9954 | 3229.432
5 | F 1500 | 78.5 | 368.0651 | 213.7504 | 4451.8158 | 4665.5663 | 1996.539 | 3473.9778
6 | F 2000 | 78.5 | 669.6992 | 285.0005 | 5935.7545 | 6220.755 | 2715.2017 | 4724.451
7 | F 2500 | 78.5 | 1046.4049 | 356.2507 | 7419.6931 | 7775.9438 | 3460.4394 | 6021.1646
8 | F 3000 | 78.5 | 1404.6743 | 427.5008 | 8903.6317 | 9331.1325 | 4232.252 | 7364.1185