## Sheet1
TÝnh to¸n søc chÞu t¶i cäc khoan nhåi
(Theo - 22 TCN 272 - 01 )
Bé phËn |  |  | Cäc trô P2
Tªn c«ng tr×nh |  |  | CÇu X
NhËp sè liÖu
Sóc chÞu tÝnh to¸n cña cäc theo ®Êt nÒn
§­êng kÝnh th©n cäc |  |  | 1500 | mm, ®¸y cäc |  | 1500 | mm
ChiÒu dµi cäc |  |  |  |  | L | 40 | m |  | Qu = Qs + QT - W |  | 4090.9712 | TÊn
DiÖn tÝch mÆt c¾t ngang th©n cäc |  |  |  |  | Ap | 1.7671 | m2 |  | Qu £ 0.7Qs + W |  | 1998.8288 | TÊn
M¸c thiÕt kª cña bª t«ng cäc |  |  |  |  | M | 400 | Kg/cm2 |  | Qa = Qu/FS |  | 999.4144 | TÊn | [7 empty] | Coâng thöùc: | P.T.Nghieäm: Qs = P.Sfsi.li |  |  | 1kg/cm2=10t/m2
C­êng ®é tÝnh to¸n cña bª t«ng cäc |  |  |  |  | Ru | 1250 | t/m2 |  | Qs = p dS fsi .li |  | 2704 | TÊn | [8 empty] | ñaát rôøi | ñaát dính |  | 1kPa= | 0.10194 | t/m2
Träng l­îng riªng cña bª t«ng |  |  |  |  | gb | 2.5 | t/m3 |  | QT = qT*At |  | 1493 | TÊn | [7 empty] | fsi= | sv.Ks.tanja | a.cu |  |  | 0.010194 | kg/cm2
Sè thanh cèt thÐp däc |  |  |  |  | nt | 30 | thanh |  | W = L.Ap.(gb-gn) |  | 106.0288 | TÊn | [11 empty] | 1MPa= | 10.1937
§­êng kÝnh thanh cèt thÐp |  |  |  |  | dt | 40 | mm | [13 empty] | ñoä saâu giuõa lôùp coù bieåu ñoà sv hình t.giaùc Zgl |  | chieàu daøy lôùp coù bieåu ñoà sv hình c.nhaät licn | sv giöõa lôùp coù bieåu ñoà sv hình t.giaùc liD | chieàu daøy lôùp coù bieåu ñoà sv hình c.nhaät licn
C­êng ®é giíi h¹n ch¶y cña thanh cèt thÐp |  |  |  |  | Rc | 24000 | t/m2
C­êng ®é tÝnh to¸n cña cèt thÐp |  |  |  |  | Ran | 16000 | t/m2
PP thi c«ng cäc "1" cã v÷a Bentonite,"0" kh«ng | [5 empty] | 1 |  | Søc chÞu t¶i cùc h¹n do ma s¸t h«ng
HÖ sè søc chÞu t¶i ma s¸t h«ng |  |  |  |  | a | 0.55 |  | Qs = p dS fsi .li
HÖ sè an toµn yªu cÇu |  |  |  |  | FS | 2 |  | fsi = ai.cui , fsi £ 26.8t/m2 Cho ®Êt dÝnh | [11 empty] | 1kPa=1/9.81t/m2=1/9.81/10kg/cm
fsi = gi'.hi.bi, ; fsi £19.5t/m2 Cho ®Êt rêi
C¸c sè liÖu thÝ nghiÖm ®Þa chÊt | [7 empty] | a =0, trong kho¶ng li=1.5m c¸ch M§TK
Líp sè | Cao ®é ®¸y líp | ChiÒu dµy líp | ChiÒu s©u ®Õn gi÷a líp hi | Lo¹i ®Êt | gdn | cu |  | vµ trong kho¶ng li = d c¸ch mòi cäc
[7 empty] | N | a =0.55, trong kho¶ng cßn l¹i
|  |  |  | cu>0: dÝnh n.l¹i : rêi | [5 empty] | ; 1.2 > bi > 0.25
| (m) | (m) | (m) |  | t/m3 | t/m2 |  |  | svi' = | fs i |  | Qs | svi = |  | CHUYEÅN ÑOÅI ÑÔN VÒ
MNN |  |  |  | 'd':dÝnh , 'r ': rêi |  |  |  |  | gi'.hi | ®.dÝnh | ®Êt rêi |  | §¸y líp | Ft | m | ksf | kpa | kg/m2 | t/m2
M§TK | 6.5 | [7 empty] | t/m2 | t/m2 | t/m2 | TÊn |  | 3 | 0.915 | 0.006 | 0.28728 | 0.0028728 | 0.028728
C1 | 1.1 | 5.4 | 2.7 | d | 0.7 | 8 |  | 0 | 1.89 | 4.4 | 0 | 80.8646 | 3.78 | 1 | 0.305 | 1 | 47.88 | 0.4788 | 4.788
C2 | -14.78 | 15.88 | 13.34 | d | 0.9 | 20 |  | 0 | 10.926 | 11 | 0 | 823.1601 | 18.072 | in
S2 | -27.58 | 12.8 | 27.68 | r | 1.2 | 25 |  | 0.25 | 25.752 | 0 | 6.438 | 388.331 | 33.432 | 1 | 0.0254
C3 | -43.94 | 16.36 | 42.26 | r | 2.5 | 30 |  | 0.25 | 53.882 | 0 | 13.4705 | 1038.5039 | 74.332 | 50 | 1.27
S3 | -48 | 4.06 | 52.47 | r | 3.5 |  |  | 0.25 | 81.437 | 0 | 19.5 | 373.0798 | 88.542 |  |  |  |  | ksf
|  | 0 | 0 |  |  |  |  | 0 | 0 | 0 | 0 | 0 | 88.542 | Ft2 | m2 | kip | t | kip/ft2 | t/m2
|  | 0 | 0 |  |  |  |  | 0 | 0 | 0 | 0 | 0 | 88.542 | 1 | 0.093025 | 1 | 0.45344 | 1 | 4.8744
|  | 0 | 0 |  |  |  |  | 0 | 0 | 0 | 0 | 0 | 88.542 |  |  |  |  | 90 | 438.6926
|  | 0 | 0 |  |  |  |  | 0 | 0 | 0 | 0 | 0 | 88.542
|  | 0 | 0 |  |  |  |  | 0 | 0 | 0 | 0 | 0 | 88.542
[10 empty] | 0 |  | 0
ChiÒu dµi cäc trong ®Êt, h: |  |  | 54.5 | gwtb = | 1.76 |  |  |  |  | Tæng céng |  | 2704
Søc chÞu t¶i cùc h¹n do mòi cäc | [6 empty] | 1493 | TÊn
Lo¹i ®Êt mòi cäc, 'd': dÝnh ; 'r ': rêi: |  |  |  | r | Lùc dÝnh kh«ng tho¸t n­íc cut = |  |  |  |  | ChØ sè SPT = |  | 52
§Êt dÝnh: qT £ 390t/m2; qT = |  |  |  | 0 |  | §Êt rêi |  |  |  |  | 845 | t/m2
NÕu dd £ 1.9m, qT = Nc.cut; qT = |  |  |  | 0 |  | NÕu dd £1.3m:qT= 5.85N £ 438.7, qT= |  |  |  |  | 0 | t/m2
Nc = 6[1+0.2(h/dd)]; Nc £ 9 ; Nc = |  |  |  | 9 |  | NÕu dd >1.3m:qT=5.85(50/12dd), qT = |  |  |  |  | 845 | t/m2
NÕu dd >1.9m, qT=FR.Nc.cut, qT = |  |  |  | 0
FR=[2.5/(a.dd/12+2.5b)]; FR = |  |  |  | 1.997
a=0.0071+0.0021(h/dd); a £ 0.015; a = |  |  |  | 0.015
b = 0.45(cut )0.5 ; 0.5 £a £1.5; b = |  |  |  | 0.5
Søc chÞu t¶i tÝnh to¸n cña cäc | [6 empty] | 999.4144 | TÊn
Søc chÞu t¶i cho phÐp theo ®Êt nÒn |  |  |  | Qa = Qu/FS |  |  | 999.4144 | TÊn
Søc chÞu t¶i cho phÐp theo vËt liÖu |  |  |  | Qa = Ru.Ap + Ran.Fa |  |  | 2812.1181 | TÊn
size
Borehole Pile
TYPICAL CROSS-SECTIONS
size
Precast Pile