## tinh
Lan can-Kiem tra cuong do | [7 empty] | L1 | 3
L2
Cường độ thép |  | 4000 | kg/cm2 | fy | 400 | MPa |  | L3
Cường độ BT lan can |  | 300 | kg/cm2 | f'c | 30 | MPa |  | L4
Cường độ BT dầm |  | 500 | kg/cm2 | f'c | 50 | MPa |  | L5
Modun đàn hồi bêtông |  |  |  | Ec | 29440.0875 | MPa | Các lực thiết kế đối với lan can đường ô tô
Môđun đàn hồi thép |  |  |  | Es | 200000 | MPa | Các lực thiết kế | Các mức độ thiết kế của lan can
Tỉ số |  | n=Es/Ec |  | n | 6.7935 |  | và kí hiệu | L1 | L2 | L3 | L4 | L:5
Công thức tính cường độ: | [6 empty] | Ft Ngang | 60 | 120 | 240 | 516 | 550
[7 empty] | FL Dọc | 20 | 40 | 80 | 173 | 183
| Rw = | (1/(2Lc-Lt))*(8*Mb+8*Mw*H+Mc*Lc2/H) |  |  |  |  | Fv Thẳng đứng hướng xuống | 20 | 20 | 80 | 222 | 355
[7 empty] | Lt và LL | 1220 | 1220 | 1070 | 2440 | 2440
Lựa chọn mức độ ngăn chặn: | [6 empty] | Lv | 5500 | 5500 | 5500 | 12200 | 12200
Các lực thiết kế: | [6 empty] | He | 460 | 510 | 810 | 1020 | 1070
|  | Ft = | 240 | KN |  |  | Chiều cao lâncn nhỏ nhất | 810 | 810 | 810 | 1020 | 1370
|  | FL = | 80 | KN
|  | Fv = | 80 | KN |  |  | 10 | 13 | 16 | 19 | 22 | 25 | 29 | 32 | 35
|  | Lt và LL = | 1070 | mm |  |  | 71.33 | 126.7 | 198.6 | 286.5 | 387.1 | 506.7 | 642.4 | 794.2 | 985
|  | Lv = | 5500 | mm
|  | He = | 810 | mm
Chiều cao lan can nhỏ nhất = |  |  | 810 | mm
Chọn chiều cao lan can: |  |  | 865 | mm | OK
+ Tính Lc
Trong đó:
| Rw | Tổng sức kháng bên của lan can
| Mb | Sức kháng uốn phụ thêm của dầm cộng thêm với Mw nếu có, tại đỉnh tường
| Mb = | 0
| Mw | Sức kháng uốn của tường
| Mc | Sức kháng uốn của tường hẫng
1. Tính MwH
Do bề dày của lan can thay đổi nên thích hợp chia lan can thành 3 đoạn khác nhau
Đoạn 1 | 535 | mm
Đoạn 2 | 255 | mm
Đoạn 3 | 75 | mm
Đoạn 1:
| b = | 535
| Cốt thép: | 2 | 10 | As = | 142.66
| d = | 91.5
| a = As.fy/(0.85.fc.b) |  | 4.1828
| f.Mn1 = fAs. Fy.(d - a/2) = |  |  | 5102012.0346 | Nmm
Đoạn 2:
Phần dương
| b = | 255
| Cốt thép: | 1 | 10 | As = | 71.33
| d = | 170
| a = As.fy/(0.85.fc.b) |  | 4.3879
| f.Mn1 = fAs. Fy.(d - a/2) = |  |  | 4787842.9201 | Nmm
Phần âm
| b = | 255
| Cốt thép: | 1 | 10 | As = | 71.33
| d = | 152
| a = As.fy/(0.85.fc.b) |  | 4.3879
| f.Mn1 = fAs. Fy.(d - a/2) = |  |  | 4274266.9201 | Nmm
| f.Mn1 (tb) = | 4531054.9201
Đoạn 3:
Phần dương và phần âm bằng nhau
| b = | 75
| Cốt thép: | 1 | 10 | As = | 71.33
| d = | 308
| a = As.fy/(0.85.fc.b) |  | 14.9187
| f.Mn1 = fAs. Fy.(d - a/2) = |  |  | 8575025.9284 | Nmm
Tổng: | f.Mn1 = | 18208092.8831
Ta tính toán theo phép tính gần đúng
| have = | 226.6763
| b = | 865
| Cốt thép: | 4 | 10 | As = | 285.32
| d = | 154.6763
| a = As.fy/(0.85.fc.b) |  | 5.1741
| f.Mn1 = fAs. Fy.(d - a/2) = |  |  | 17357641.2417 | Nmm
Giá trị này là chấp nhận được
Vậy sử dụng:
| f.Mn1 = | 17357641.2417 | Nmm
2. Tính Mc
Cốt dọc
| Cốt thép: | 1 | 16 | As = | 1.324
| Cự ly: | 150 | mm
Đoạn 1:
| b = | 1
| Cốt thép: |  |  | As = | 1.324
| d = | 117
| a = As.fy/(0.85.fc.b) |  | 20.7686 | mm
| f.Mn1 = fAs. Fy.(d - a/2) = |  |  | 56463.6675 | Nmm
Đoạn 2,3:
| b = | 1
| Cốt thép: |  |  | As = | 1.324
| d = | 224
| a = As.fy/(0.85.fc.b) |  | 20.7686 | mm
| f.Mn1 = fAs. Fy.(d - a/2) = |  |  | 113130.8675 | Nmm
Giá trị trung bình theo chiều cao được tính :
Mc = (Mc1*h1 + Mc2*h2)/(h1+h2)
| Mc = | 78082.368 | Nmm/mm
3. Chiều dài tường tới hạn đường chảy.
| Lc = | 1885.7534 | mm
4. Sức kháng danh định của lan can với tải trọng ngang.
| = | 340448.7735 | N
| = | 340.4488 | kN | > | 240 | kN
OK
5. Sự truyền lực cắt giữa lan can và bản mặt cầu..
Giả định rằng Rw trải ra trên diện là Lc và dốc 1:1
Lực kháng T (N/mm), Có thể được tính toán theo công thức
| T = | 94.1571
Sức kháng danh định của mặt phẳng liên kết lan can với mặt cầu phải được tính theo phương
thức truyền lực cắt tiếp xúc - ma sát cắt
Vn = cAcv + m [ Avffy + Pc]
Điều kiện:
Vn <= 0.2 fc Acv
Vn <= 5.5 Acv
Trong đó:
| Acv | Diện tích tiếp xúc
| Acv | 500 | mm2/mm
| Avf | Diện tích cốt thép chịu cắt đi qua mặt phẳng
| 1 | 16 | Avf | 1.324 | mm2/mm
| Cự ly | 150
| Pc | Lực nén tĩnh thường xuyên
| Pc | 4.65 | N/mm | (Lực tải trọng bản thân lan can)
| c | 0.52
| m | 0.6
Vậy:
| Vn = | 580.55
| Vn < = | 3000
| Vn < = | 2750
| Vn = | 580.55 | > | VCT = | 94.1571
Kết luận: |  |  | OK
Kiểm tra hàm lượng cốt thép:
| 65.625 | mm2 | < | 198.6 | mm2
OK
Chiều dài phát triển lhb tiêu chuẩn đối với hook:
Lấy Max: | lhb | 226.2742 | mm | (5.11.2.4.1-1)
| 8 D | 128 | mm
| 150 mm | 150 | mm
| lhb | 226.2742
Hệ số điều chỉnh
| Lớp phủ: | 0.7
| Bọc Epoxy | 1.2
| lhb | 190.0703 | mm
6. Tính toán sức chịu tải trọng của cánh hẫng do va xe + tải trọng (nếu có)
Không tính mục này do dầm bản không có cánh hẫng
7. Tính chiều dài phát triển của cốt thép bản hẫng.
Không tính mục này do dầm bản không có cánh hẫng
KẾT LUẬN
Lan can và liên kết lan can với bản mặt cầu đủ cường độ chịu tải trọng cấp L3
®
®
®