## CT DUL
COÁT THEÙP VAØ CAÙP DÖÏ ÖÙNG LÖÏC (quy ra BT)
|  | Hình troøn : |  |  | Jo = 0.049 d4
|  | Caùp 12.7mm |  |  | Ed = | 1970000 | kG/cm2 | Trang 144 22 TCN-272-01
|  | Dieän tích 1 tao caùp 12.7mm |  |  |  | 0.9817 | cm2
Jo : Laáy ñoái vôùi troïng taâm coát theùp
L= | 20 | m
Giöõa daàm (Thôù döôùi)
| TT | d(cm) | n | F(cm2) | ed(cm) | S(cm3) | Jo (cm4)
Haøng 1 | 1 | 1.27 | 16 | 15.7072 | 4.5 | 70.6824 | 2.0395
Haøng 2 | 2 | 1.27 | 16 | 15.7072 | 9 | 141.3648 | 2.0395
|  |  |  | 31.4144 |  | 212.0472 | 4.0791
[5 empty] | aDd (cm)= | 6.75
Giöõa daàm (Thôù treân)
| TT | d(cm) | n | F(cm2) | ed(cm) | S(cm3) | Jo (cm4)
Haøng 1 | 1 | 1.27 | 3 | 2.9451 | 5 | 14.7255 | 0.38241
|  |  |  | 2.9451 |  | 14.7255 | 0.38241
[5 empty] | aTd (cm)= | 5

## DTHH
[11 empty] | a1 | a2 | A
[9 empty] | 1 | 0.75 | 0.3 | 0.43 | 0.51294
[9 empty] | 1 | 0.95 | 0.3 | 0.58 | 0.61394
[9 empty] | 1 | 1.2 | 0.3 | 0.73 | 0.76494
0.10069
7.5
Dầm bản rỗng | [6 empty] | Lổ rỗng
[7 empty] | Vị trí |  | Kích thước |  |  | DTHH |  |  | Hình chữ nhật qui đổI |  | MC bản qui đổI
L | hd | hc | h | b'b | bb | F | at | ad | d1 | d2 | h1 | F1 | F1<40%F | Ix1 | hn1 | bn1 | h | bft | hft | bw | bfb | hfb | A
20 | 750 | 100 | 850 | 1000 | 1000 | 850000 | 60 | 100 | 330 | 165 | 100 | 237059.72 | 27.89% | 1422372109.2579 | 268 | 660 | 850 | 1000 | 141 | 340 | 1000 | 181 | 501520
25 | 950 | 100 | 1050 | 1000 | 1000 | 1050000 | 60 | 100 | 330 | 165 | 250 | 336059.72 | 32.01% | 3845536118.0697 | 371 | 660 | 1050 | 1000 | 164.5 | 340 | 1000 | 204.5 | 600540
30 | 1200 | 100 | 1300 | 1000 | 1000 | 1300000 | 60 | 100 | 330 | 165 | 400 | 435059.72 | 33.47% | 8159036051.8138 | 474 | 660 | 1300 | 1000 | 188 | 340 | 1000 | 228 | 716560
40 | 1749 |  | 1750 | 1000 | 1000 | 1750000 | 60 | 100 | 325 | 162.5 | 1265 | 494082.681 | 28.23% | 95797032313.7289 | 1525 | 650 | 1750 | 1000 | 92.5 | 350 | 1000 | 132.5
Tính khốI lượng
| Diện tích |  | Trọng lượng riêng |  | KhốI lượng |  | Trọng lượng dầm
L | A | Aps | T/m3 |  | m3 | T
20 | 0.51294 | 0.0031587 | 2.5 | 7.85 | 10.2588 | 0.49592 | 25.647
25 | 0.61394 | 0.0031587 | 2.5 | 7.85 | 15.3485 | 0.6199 | 38.3713
30 | 0.76494 | 0.0031587 | 2.5 | 7.85 | 22.9482 | 0.74388 | 57.3705
Dầm I
MC qui đổI
L | hd | hc | h | bft | hft | bw | bfb | hfb | A | h | h1 | h2 | b1 | b2 | b3 | A
20 | 820 | 180 | 1000 | 1750 | 180 | 165 | 500 | 300 | 550800 | 0.82 | 0.3 | 0.3 | 0.5 | 0.5 | 0.165 | 0.3363
25 | 1070 | 180 | 1250 | 1750 | 180 | 165 | 500 | 300 | 592050 | 1.07 | 0.3 | 0.3 | 0.5 | 0.5 | 0.165 | 0.37755
30 | 1320 | 180 | 1500 | 1750 | 180 | 165 | 500 | 300 | 633300 | 1.32 | 0.3 | 0.3 | 0.5 | 0.5 | 0.165 | 0.4188
Tính khốI lượng
| Diện tích |  | Trọng lượng riêng |  | KhốI lượng |  | Trọng lượng dầm
L | A | Aps | T/m3 |  | m3 | T
20 | 0.3363 | 0.0023561 | 2.5 | 7.85 | 6.726 | 0.3699 | 16.815
25 | 0.37755 | 0.0025524 | 2.5 | 7.85 | 9.4388 | 0.50091 | 23.5969
30 | 0.4188 | 0.0029451 | 2.5 | 7.85 | 12.564 | 0.69357 | 31.41
Dầm T
MC qui đổI
L | hd | hc | h | bft | hft | bw | bfb | hfb | A
20 | 820 | 180 | 1000 | 1750 | 180 | 165 | 500 | 300 | 550800 | 0.5508
25 | 1070 | 180 | 1250 | 1750 | 180 | 165 | 500 | 300 | 592050 | 0.59205
30 | 1320 | 180 | 1500 | 1750 | 180 | 165 | 500 | 300 | 633300 | 0.6333
Tính khốI lượng
| Diện tích |  | Trọng lượng riêng |  | KhốI lượng |  | Trọng lượng dầm
L | A | Aps | T/m3 |  | m3 | T
20 | 0.5508 | 0.0023561 | 2.5 | 7.85 | 11.016 | 0.3699 | 27.54
25 | 0.59205 | 0.0023561 | 2.5 | 7.85 | 14.8012 | 0.46238 | 37.0031
30 | 0.6333 | 0.0025524 | 2.5 | 7.85 | 18.999 | 0.60109 | 47.4975
Dầm T ngược
MC qui đổI
L | hd | hc | h | bft | hft | bw | bfb | hfb | A
20 | 750 | 100 | 850 | 1000 | 130 | 160 | 1000 | 130 | 354400
25 | 950 | 100 | 1050 | 1000 | 130 | 160 | 1000 | 130 | 386400
30 | 1200 | 100 | 1300 | 1000 | 130 | 160 | 1000 | 130 | 426400
Tính khốI lượng
| Diện tích |  | Trọng lượng riêng |  | KhốI lượng |  | Trọng lượng dầm
L | A | Aps | T/m3 |  | m3 | T
20 | 0.2964 | 0.0025524 | 2.5 | 7.85 | 5.928 | 0.40073 | 14.82
25 | 0.3284 | 0.0025524 | 2.5 | 7.85 | 8.21 | 0.50091 | 20.525
30 | 0.3684 | 0.0029451 | 2.5 | 7.85 | 11.052 | 0.69357 | 27.63
Dầm Super-T
MC qui đổI
L | hd | hc | h | bft | hft | bw | bfb | hfb | A
20 | 750 | 150 | 900 | 2000 | 225 | 220 | 700 | 225 | 706500 | 406500
25 | 1000 | 150 | 1150 | 2000 | 225 | 220 | 700 | 225 | 761500 | 461500
30 | 1200 | 150 | 1350 | 2000 | 225 | 220 | 700 | 225 | 805500 | 505500
Tính khốI lượng
| Diện tích |  | Trọng lượng riêng |  | KhốI lượng |  | Trọng lượng dầm
L | A | Aps | T/m3 |  | m3 | T
20 | 0.4065 | 0.0033444 | 2.5 | 7.85 | 8.13 | 0.52507 | 20.325
25 | 0.4615 | 0.0033444 | 2.5 | 7.85 | 11.5375 | 0.65634 | 28.8438
30 | 0.5055 | 0.0036231 | 2.5 | 7.85 | 15.165 | 0.85324 | 37.9125

## Sheet1
Tỷ trọng bê tông | [17 empty] | 0.309
yc = | 25 | kN/m3 | [14 empty] | Hs | D
1.25
Dầm bản rỗng |  |  |  |  | qtt | [7 empty] | 35 | 145 | 145 |  | 9.3 | 1+IM | 1.75
Tĩnh tảI chung |  |  | kN/m | Hệ số | [5 empty] | W | Ltt/2 | Y0.5 | Y1 | Y2 | Y3 | TK | làn |  | yL
Gờ chân lan can |  |  | 6.744 | 1.25 | 8.43 |  |  | 20 | 19.4 | 47.045 | 9.7 | 4.85 | 2.34 | 4.49 | 3.06 | 1176.65 | 437.5185 | 891.9996 | 1560.9992
Tay vịn lan can |  |  | 0.392 | 1.25 | 0.49 |  |  | 25 | 24.4 | 74.42 | 12.2 | 6.1 | 3.59 | 5.74 | 4.31 | 1582.9 | 692.106 | 1303.5011 | 2281.127
Lớp tạo dốc |  |  | 2.2505 | 1.25 | 2.8131 |  |  | 30 | 29.4 | 108.045 | 14.7 | 7.35 | 4.84 | 6.99 | 5.56 | 1989.15 | 1004.8185 | 1773.1277 | 3102.9735
Asphalt |  |  | 0.896 | 1.5 | 1.344
Lấp đầy |  |  | 3.884 | 1.25 | 4.855
Bản liên hợp |  |  | 0 | 1.25 | 0
17.9321
Chiều dài | A | W | qdầm | qchung | Mô men |  |  | 0.95
m | m2 |  |  |  | Tỉnh | hoạt |  | h
20 | 0.50152 | 47.045 | 12.538 | 17.9321 | 1580.9296 | 1560.9992 | 3141.9288 | 2984.8324
25 | 0.60054 | 59.17 | 15.0135 | 17.9321 | 2171.4798 | 2281.127 | 4452.6068 | 4229.9765 | [9 empty] | 0.32
30 | 0.71656 | 71.295 | 17.914 | 17.9321 | 2874.9441 | 3102.9735 | 5977.9176 | 5679.0217 | [9 empty] | D
1.25
Dầm I |  |  |  |  | qtt | [7 empty] | 35 | 145 | 145 |  | 9.3 | 1+IM | 1.75
Tĩnh tảI chung |  |  | kN/m | Hệ số | [5 empty] | W | Ltt/2 | Y0.5 | Y1 | Y2 | Y3 | TK | làn |  | yL
Gờ chân lan can |  |  | 6.744 | 1.25 | 8.43 |  |  | 20 | 19.4 | 47.045 | 9.7 | 4.85 | 2.34 | 4.49 | 3.06 | 1176.65 | 437.5185 | 908.1785 | 1589.3124
Tay vịn lan can |  |  | 0.392 | 1.25 | 0.49 |  |  | 25 | 24.4 | 74.42 | 12.2 | 6.1 | 3.59 | 5.74 | 4.31 | 1582.9 | 692.106 | 1325.266 | 2319.2155
Lớp tạo dốc |  |  | 2.2505 | 1.25 | 2.8131 |  |  | 30 | 29.4 | 108.045 | 14.7 | 7.35 | 4.84 | 6.99 | 5.56 | 1989.15 | 1004.8185 | 1800.4785 | 3150.8374
Asphalt |  |  | 0.896 | 1.5 | 1.344
Bản liên hợp |  |  | 0 | 1.25 | 0
13.0771
Chiều dài | A | W | qdầm | qchung | Mô men |  |  | 0.95
m | m2 |  |  |  | Tỉnh | hoạt |  | h
20 | 0.5508 | 47.045 | 13.77 | 17.9321 | 1653.3789 | 1589.3124 | 3242.6913 | 3080.5567
25 | 0.59205 | 59.17 | 14.8012 | 17.9321 | 2155.7813 | 2319.2155 | 4474.9968 | 4251.2469 | [9 empty] | 0.315
30 | 0.6333 | 71.295 | 15.8325 | 17.9321 | 2689.4435 | 3150.8374 | 5840.2808 | 5548.2668 | [9 empty] | D
1.25
Dầm T |  |  |  |  | qtt | [7 empty] | 35 | 145 | 145 |  | 9.3 | 1+IM | 1.75
Tĩnh tảI chung |  |  | kN/m | Hệ số | [5 empty] | W | Ltt/2 | Y0.5 | Y1 | Y2 | Y3 | TK | làn |  | yL
Gờ chân lan can |  |  | 6.744 | 1.25 | 8.43 |  |  | 20 | 19.4 | 47.045 | 9.7 | 4.85 | 2.34 | 4.49 | 3.06 | 1176.65 | 437.5185 | 900.8244 | 1576.4428
Tay vịn lan can |  |  | 0.392 | 1.25 | 0.49 |  |  | 25 | 24.4 | 74.42 | 12.2 | 6.1 | 3.59 | 5.74 | 4.31 | 1582.9 | 692.106 | 1315.3729 | 2301.9025
Lớp tạo dốc |  |  | 2.2505 | 1.25 | 2.8131 |  |  | 30 | 29.4 | 108.045 | 14.7 | 7.35 | 4.84 | 6.99 | 5.56 | 1989.15 | 1004.8185 | 1788.0463 | 3129.081
Asphalt |  |  | 0.896 | 1.5 | 1.344
Bản liên hợp |  |  | 0 | 1.25 | 0
13.0771
Chiều dài | A | W | qdầm | qchung | Mô men |  |  | 0.95
m | m2 |  |  |  | Tỉnh | hoạt |  | h
20 | 0.5508 | 47.045 | 13.77 | 17.9321 | 1653.3789 | 1576.4428 | 3229.8216 | 3068.3306
25 | 0.59205 | 59.17 | 14.8012 | 17.9321 | 2155.7813 | 2301.9025 | 4457.6838 | 4234.7996 | [9 empty] | 0.309
30 | 0.6333 | 71.295 | 15.8325 | 17.9321 | 2689.4435 | 3129.081 | 5818.5245 | 5527.5983 | [9 empty] | D
1.25
Dầm T ngược |  |  |  |  | qtt | [7 empty] | 35 | 145 | 145 |  | 9.3 | 1+IM | 1.75
Tĩnh tảI chung |  |  | kN/m | Hệ số | [5 empty] | W | Ltt/2 | Y0.5 | Y1 | Y2 | Y3 | TK | làn |  | yL
Gờ chân lan can |  |  | 6.744 | 1.25 | 8.43 |  |  | 20 | 19.4 | 47.045 | 9.7 | 4.85 | 2.34 | 4.49 | 3.06 | 1176.65 | 437.5185 | 891.9996 | 1560.9992
Tay vịn lan can |  |  | 0.392 | 1.25 | 0.49 |  |  | 25 | 24.4 | 74.42 | 12.2 | 6.1 | 3.59 | 5.74 | 4.31 | 1582.9 | 692.106 | 1303.5011 | 2281.127
Lớp tạo dốc |  |  | 2.2505 | 1.25 | 2.8131 |  |  | 30 | 29.4 | 108.045 | 14.7 | 7.35 | 4.84 | 6.99 | 5.56 | 1989.15 | 1004.8185 | 1773.1277 | 3102.9735
Asphalt |  |  | 0.896 | 1.5 | 1.344
Bản liên hợp |  |  | 0 | 1.25 | 0
13.0771
Chiều dài | A | W | qdầm | qchung | Mô men |  |  | 0.95
m | m2 |  |  |  | Tỉnh | hoạt |  | h
20 | 0.3544 | 47.045 | 8.86 | 17.9321 | 1364.6402 | 1560.9992 | 2925.6394 | 2779.3575
25 | 0.3864 | 59.17 | 9.66 | 17.9321 | 1775.5216 | 2281.127 | 4056.6486 | 3853.8161 | [9 empty] | 0.3
30 | 0.4264 | 71.295 | 10.66 | 17.9321 | 2228.4767 | 3102.9735 | 5331.4502 | 5064.8777 | [9 empty] | D
1.25
Dầm Super-T |  |  |  |  | qtt | [7 empty] | 35 | 145 | 145 |  | 9.3 | 1+IM | 1.75
Tĩnh tảI chung |  |  | kN/m | Hệ số | [5 empty] | W | Ltt/2 | Y0.5 | Y1 | Y2 | Y3 | TK | làn |  | yL
Gờ chân lan can |  |  | 6.744 | 1.25 | 8.43 |  |  | 20 | 19.4 | 47.045 | 9.7 | 4.85 | 2.34 | 4.49 | 3.06 | 1176.65 | 437.5185 | 878.7622 | 1537.8339
Tay vịn lan can |  |  | 0.392 | 1.25 | 0.49 |  |  | 25 | 24.4 | 74.42 | 12.2 | 6.1 | 3.59 | 5.74 | 4.31 | 1582.9 | 692.106 | 1285.6935 | 2249.9636
Lớp tạo dốc |  |  | 2.2505 | 1.25 | 2.8131 |  |  | 30 | 29.4 | 108.045 | 14.7 | 7.35 | 4.84 | 6.99 | 5.56 | 1989.15 | 1004.8185 | 1750.7497 | 3063.8121
Asphalt |  |  | 0.896 | 1.5 | 1.344
Bản liên hợp |  |  | 0 | 1.25 | 0
13.0771
Chiều dài | A | W | qdầm | qchung | Mô men |  |  | 0.95
m | m2 |  |  |  | Tỉnh | hoạt |  | h
20 | 0.7065 | 47.045 | 17.6625 | 17.9321 | 1882.2822 | 1537.8339 | 3420.1161 | 3249.1103
25 | 0.7615 | 59.17 | 19.0375 | 17.9321 | 2469.1049 | 2249.9636 | 4719.0686 | 4483.1151
30 | 0.8055 | 71.295 | 20.1375 | 17.9321 | 3073.0997 | 3063.8121 | 6136.9117 | 5830.0662

## Mr
KIEÅM TRA MAËT CAÉT THAÚNG GOÙC
KHAÛ NAÊNG KHAÙNG UOÁN MAËT CAÉT TIEÁT DIEÄN CHÖÕ T
Bản rỗng | h = (1/19 - 1/23)l
Chiều dài |  |  | Kích thước mặt cắt |  |  |  | Vật liệu
nhịp | hmax | hmin | h | hf | b | bw | f'c | fpu | fpy | fy | f'y | k | nps | yd | dp | ns | fs | ds | n's | f's | d's | A ps | As | A's | b1 | c | f ps | Mn | φ | Mr | Mu | Check
(m) |  |  | (mm) | (mm) | (mm) | (mm) | MPa | MPa | MPa | MPa | MPa |  | cáp |  | mm | [10 empty] | mm |  | KN.m |  | KN.m | KN.m
20 | 1.0526 | 0.86957 | 950 | 141 | 1000 | 340 | 43 | 1860 | 1674 | 0 | 0 | 0.28 | 32 | 67.5 | 882.5 | 0 | 0 | 0 | 0 | 0 | 0 | 3158.72 | 0 | 0 | 0.74286 | 301.7875 | 1681.9026 | 4198.0048 | 1 | 4198.0048 | 2984.8324 | OK
25 | 1.3158 | 0.92593 | 1050 | 100 | 1000 | 350 | 43.1034 | 1860 | 1674 | 0 | 0 | 0.28 | 32 | 67.5 | 982.5 | 0 | 0 | 0 | 0 | 0 | 0 | 3158.72 | 0 | 0 | 0.74212 | 367.0791 | 1665.4201 | 4604.3577 | 1 | 4604.3577 | 4229.9765 | OK
30 | 1.5789 | 1.1111 | 1250 | 100 | 1000 | 350 | 43.1034 | 1860 | 1674 | 0 | 0 | 0.28 | 32 | 67.5 | 1182.5 | 0 | 0 | 0 | 0 | 0 | 0 | 3158.72 | 0 | 0 | 0.74212 | 376.6095 | 1694.1326 | 5738.6961 | 1 | 5738.6961 | 5679.0217 | OK
40 | 2.1053 | 1.4815 | 1600 | 100 | 1000 | 350 | 43.1034 | 1860 | 1674 | 0 | 0 | 0.28 | 32 | 67.5 | 1532.5 | 0 | 0 | 0 | 0 | 0 | 0 | 3158.72 | 0 | 0 | 0.74212 | 387.9088 | 1728.1743 | 7745.931 | 1 | 7745.931
Dầm I | h = (1/15 - 1/20)l
Chiều dài |  |  | Kích thước mặt cắt |  |  |  | Vật liệu
nhịp | hmax | hmin | h | hf | b | bw | f'c | fpu | fpy | fy | f'y | k | nps | yd | dp | ns | fs | ds | n's | f's | d's | A ps | As | A's | b1 | c | f ps | Mn | φ | Mr | Mu | Check
(m) |  |  | (mm) | (mm) | (mm) | (mm) | MPa | MPa | MPa | MPa | MPa |  | cáp |  | mm | [10 empty] | mm |  | KN.m |  | KN.m | KN.m
20 | 1.3333 | 1 | 1000 | 180 | 1750 | 165 | 43.1034 | 1860 | 1674 | 0 | 0 | 0.28 | 24 | 90 | 910 | 0 | 0 | 0 | 0 | 0 | 0 | 2356.08 | 0 | 0 | 0.74212 | 89.5622 | 1808.7429 | 3296.0259 | 1 | 3296.0259 | 3080.5567 | OK
25 | 1.6667 | 1.25 | 1250 | 180 | 1750 | 165 | 43.1034 | 1860 | 1674 | 0 | 0 | 0.28 | 26 | 90 | 1160 | 0 | 0 | 0 | 0 | 0 | 0 | 2552.42 | 0 | 0 | 0.74212 | 97.4288 | 1816.2578 | 4792.2829 | 1 | 4792.2829 | 4251.2469 | OK
30 | 2 | 1.5 | 1500 | 180 | 1750 | 165 | 43.1034 | 1860 | 1674 | 0 | 0 | 0.28 | 30 | 120 | 1380 | 0 | 0 | 0 | 0 | 0 | 0 | 2945.1 | 0 | 0 | 0.74212 | 112.4975 | 1817.5444 | 6789.1497 | 1 | 6789.1497 | 5548.2668 | OK
40 | 2.6667 | 2 | 2000 | 180 | 1750 | 165 | 43.1034 | 1860 | 1674 | 0 | 0 | 0.28 | 40 | 150 | 1850 | 0 | 0 | 0 | 0 | 0 | 0 | 3926.8 | 0 | 0 | 0.74212 | 150.0152 | 1817.7687 | 12541.6442 | 1 | 12541.6442
Dầm T | h = (1/15 - 1/20)l |  |  | 181.4584
Chiều dài |  |  | Kích thước mặt cắt |  |  |  | Vật liệu
nhịp | hmax | hmin | h | hf | b | bw | f'c | fpu | fpy | fy | f'y | k | nps | yd | dp | ns | fs | ds | n's | f's | d's | A ps | As | A's | b1 | c | f ps | Mn | φ | Mr | Mu | Check
(m) |  |  | (mm) | (mm) | (mm) | (mm) | MPa | MPa | MPa | MPa | MPa |  | cáp |  | mm | [10 empty] | mm |  | KN.m |  | KN.m | KN.m
20 | 1.3333 | 1 | 1000 | 180 | 1750 | 165 | 43.1034 | 1860 | 1674 | 0 | 0 | 0.28 | 24 | 90 | 910 | 0 | 0 | 0 | 0 | 0 | 0 | 2356.08 | 0 | 0 | 0.74212 | 89.5622 | 1808.7429 | 3296.0259 | 1 | 3296.0259 | 3068.3306 | OK
25 | 1.6667 | 1.25 | 1250 | 180 | 1750 | 165 | 43.1034 | 1860 | 1674 | 0 | 0 | 0.28 | 24 | 90 | 1160 | 0 | 0 | 0 | 0 | 0 | 0 | 2356.08 | 0 | 0 | 0.74212 | 90.0973 | 1819.5494 | 4390.7894 | 1 | 4390.7894 | 4234.7996 | OK
30 | 2 | 1.5 | 1500 | 180 | 1750 | 165 | 43.1034 | 1860 | 1674 | 0 | 0 | 0.28 | 26 | 120 | 1380 | 0 | 0 | 0 | 0 | 0 | 0 | 2552.42 | 0 | 0 | 0.74212 | 97.7955 | 1823.0928 | 5836.0374 | 1 | 5836.0374 | 5527.5983 | OK
40 | 2.6667 | 2 | 2000 | 160 | 1750 | 165 | 43.1034 | 1860 | 1674 | 0 | 0 | 0.28 | 30 | 150 | 1850 | 0 | 0 | 0 | 0 | 0 | 0 | 2945.1 | 0 | 0 | 0.74212 | 113.1537 | 1828.1457 | 9472.3605 | 1 | 9472.3605
Dầm ^ | h = (1/19 - 1/25)l
Chiều dài |  |  | Kích thước mặt cắt |  |  |  | Vật liệu
nhịp | hmax | hmin | h | hf | b | bw | f'c | fpu | fpy | fy | f'y | k | nps | yd | dp | ns | fs | ds | n's | f's | d's | A ps | As | A's | b1 | c | f ps | Mn | φ | Mr | Mu | Check
(m) |  |  | (mm) | (mm) | (mm) | (mm) | MPa | MPa | MPa | MPa | MPa |  | cáp |  | mm | [10 empty] | mm |  | KN.m |  | KN.m | KN.m
20 | 1.0526 | 0.8 | 850 | 130 | 1000 | 160 | 43.1034 | 1860 | 1674 | 0 | 0 | 0.28 | 26 | 90 | 760 | 0 | 0 | 0 | 0 | 0 | 0 | 2552.42 | 0 | 0 | 0.74212 | 291.5665 | 1660.2002 | 2890.3013 | 1 | 2890.3013 | 2779.3575 | OK
25 | 1.3158 | 1 | 1050 | 130 | 1000 | 160 | 43.1034 | 1860 | 1674 | 0 | 0 | 0.28 | 26 | 90 | 960 | 0 | 0 | 0 | 0 | 0 | 0 | 2552.42 | 0 | 0 | 0.74212 | 310.092 | 1691.7751 | 3797.1833 | 1 | 3797.1833 | 3853.8161 | False
30 | 1.5789 | 1.2 | 1300 | 130 | 1000 | 160 | 43.1034 | 1860 | 1674 | 0 | 0 | 0.28 | 30 | 120 | 1180 | 0 | 0 | 0 | 0 | 0 | 0 | 2945.1 | 0 | 0 | 0.74212 | 444.0161 | 1664.0309 | 5271.6305 | 1 | 5271.6305 | 5064.8777 | OK
40 | 2.1053 | 1.6 | 2000 | 160 | 1450 | 165 | 43.1034 | 1860 | 1674 | 0 | 0 | 0.28 | 30 | 150 | 1850 | 0 | 0 | 0 | 0 | 0 | 0 | 2945.1 | 0 | 0 | 0.74212 | 136.0826 | 1821.6909 | 9489.5168 | 1 | 9489.5168
DầmSuper-T |  | h = (1/15 - 1/20)l
Chiều dài |  |  | Kích thước mặt cắt |  |  |  | Vật liệu | [25 empty] | Hàm lượng
nhịp | hmax | hmin | h | hf | b | bw | f'c | fpu | fpy | fy | f'y | k | nps | yd | dp | ns | fs | ds | n's | f's | d's | A ps | As | A's | b1 | c | f ps | Mn | φ | Mr | Mu | Check | thép CĐC
(m) |  |  | (mm) | (mm) | (mm) | (mm) | MPa | MPa | MPa | MPa | MPa |  | cáp |  | mm | [10 empty] | mm |  | KN.m |  | KN.m | KN.m |  | c/de <=0,42
20 | 1.3333 | 1 | 900 | 225 | 2000 | 220 | 43.1034 | 1860 | 1674 | 0 | 0 | 0.28 | 24 | 90 | 810 | 0 | 0 | 0 | 0 | 0 | 0 | 3344.4 | 0 | 0 | 0.74212 | 110.041 | 1789.2477 | 3822.243 | 1 | 3822.243 | 3249.1103 | OK | 0.13585
25 | 1.6667 | 1.25 | 1150 | 225 | 2000 | 220 | 43.1034 | 1860 | 1674 | 0 | 0 | 0.28 | 24 | 90 | 1060 | 0 | 0 | 0 | 0 | 0 | 0 | 3344.4 | 0 | 0 | 0.74212 | 111.0372 | 1805.4451 | 5375.2353 | 1 | 5375.2353 | 4483.1151 | OK | 0.10475
30 | 2 | 1.5 | 1350 | 225 | 2000 | 220 | 43.1034 | 1860 | 1674 | 0 | 0 | 0.28 | 26 | 120 | 1230 | 0 | 0 | 0 | 0 | 0 | 0 | 3623.1 | 0 | 0 | 0.74212 | 120.525 | 1808.9679 | 7030.3305 | 1 | 7030.3305 | 5830.0662 | OK | 0.097988
40 | 2.6667 | 2 | 0 | 0 | 0 | 0 | 43.1034 | 1860 | 1674 | 0 | 0 | 0.28 | 36 | 197 | -197 | 0 | 0 | 0 | 0 | 0 | 0 | 5016.6 | 0 | 0 | 0.74212 | -703.5714 | 0 | 0 | 1 | 0 |  |  | 3.5714
Note on G15: user: Nếu hình chữ nhật bw = b
Note on G24: user: Nếu hình chữ nhật bw = b
Note on G33: user: Nếu hình chữ nhật bw = b
Note on G42: user: Nếu hình chữ nhật bw = b
Note on O6: user: K/c từ trọng tâm cáp DƯL đến thớ duớI tiết diện
Note on O15: user: K/c từ trọng tâm cáp DƯL đến thớ duớI tiết diện
Note on O24: user: K/c từ trọng tâm cáp DƯL đến thớ duớI tiết diện
Note on O33: user: K/c từ trọng tâm cáp DƯL đến thớ duớI tiết diện
Note on O42: user: K/c từ trọng tâm cáp DƯL đến thớ duớI tiết diện

## Sheet6
KIEÅM TRA MAËT CAÉT THAÚNG GOÙC
KHAÛ NAÊNG KHAÙNG UOÁN MAËT CAÉT TIEÁT DIEÄN CHÖÕ NHAÄT
Tiêu chuẩn thiết kế ASSHTO LRFD 98.
- Heä soá khaùng uoán
Mr =Þ.Mn
Mn = As.fy.(ds – a/2) -A’s.f’y.(d’s – a/2)
Trong ñoù
. Mn : söùc khaùng uoán danh ñònh
. Þ : Heä soá khaùng uoán danh ñònh (KN.m)
. As : Tieát dieän tích coát theùp chòu keùo
. A’s : Tieát dieän tích coát theùp chòu neùn
. fy : Cöôøng ñoä tôùi haïn cuûa coát theùp chòu keùo
. f’y : Cöôøng ñoä tôùi haïn cuûa coát theùp chòu neùn
. ds : khoaõng caùch töø thôù neùn ngoaøi cuøng ñeán troïng taâm vuøng coát theùp chòu keùo
. d : khoaõng caùch töø thôù keùo ngoaøi cuøng ñeán troïng taâm vuøng coát theùp chòu keùo
. d’s : khoaõng caùch töø thôù neùn ngoaøi cuøng ñeán troïng taâm vuøng coát theùp chòu neùn
. a: Ñoä saâu khoái öùng suaát töông ñöông
.
ß :Heä soá vuøng öùng suaát |  |  |  |  | 0.84
. C : khoaõng caùch töø thôù chòu neùn ngoaøi cuøng ñeán troïng taâm truïc trung hoaø
1- Heä soá taûi troïng | [6 empty] | 150
M |  |  |  | = | 21.1905 | kN.m | 201.7647
300
2- Maët caét | [6 empty] | 651.7647
. h |  |  |  | = | 300 | mm |  | 2119.05 | KG,M
. b |  |  |  | = | 200 | mm
. d’s |  |  |  | = | 25 | mm
. d |  |  |  | = | 25 | mm
. ds = h – d |  |  |  | = | 275
3. vaät lieäu
- Cöôøng ñoä giôùi haïn cuûa coát theùp chòu keùo |  |  |  |  | fy | 1674 | Mpa
- Cöôøng ñoä tôùi haïn cuûa coát theùp chòu neùn |  |  |  |  | f’y | 0 | Mpa
- Cöôøng ñoä chòu neùn cuûa beâtoâng |  |  |  |  | f’c | 422.5828 | Mpa
4. Coát theùp
- Coát theùp chòu keùo As
. D |  |  |  | = | 20 | mm
. A 1 caùp |  |  |  | = | 98.71 | mm²
. Soá thanh n |  |  |  | = | 32 | Thanh
- Toång dieän tích coát theùp
As |  |  |  | = | 3158.72 | mm²
- Coát theùp chòu neùn A’s
. D |  |  |  | = | 0 | mm
. A 1 thanh |  |  |  | = | 0 | mm²
. Soá thanh n |  |  |  | = | 0 | Thanh
- Toång dieän tích coát theùp
A’s = 615,75.10 = 6157,5 mm2 |  |  |  | = | 0 | mm²
5. Thaønh phaàn chòu uoán
. C = |  |  |  |  | 43.8123 | mm
. a=C. β1: Ñoä saâu khoái öùng suaát töông ñöông |  |  |  |  | 36.8024 | mm
Mn |  |  |  |  | 1356.8168 | kN.m
:Heä soá khaùng uoán |  |  |  |  | 0.9
- Mr = φMn |  |  |  |  | 1221.1352 | kN.m
+ Kieåm tra
+ Heä soá moâmen (þ=1.33) þM = |  |  |  |  | 28.1834 | kN.m
Kieåm tra | Mr = |  | 1221.1352 | > þM |  | 28.1834 | OK | 4333%
+ Kieåm tra veát nöùt
φMn>=1.2Mcr
Trong ñoù
. Moâdun phaù hoaïi cuûa beâtoâng fr = 0,63.f’c0,5 |  |  |  |  | 12.9508 |  | Mpa
. Ig : Moâmen quaùn tính maët caét Ig = mm4 |  |  |  |  | 450000000 |  | mm4
yt : Khoaõng caùch töø thôù treân cuøng ñeán truïc trung taâm: | [5 empty] | 150 | mm
Kieåm tra | þM = |  | 1221.1352 | > 1.2Mcr = |  | 46.6229 | OK | 2619%
+ Tính haøm löôïng coát theùp toái ña
. Löôïng coát theùp toái ña
c/de=<0.42
de : Ñoä saâu coù hieäu töø töø thôù chòu neùn ngoaøi cuøng ñeán troïng taâm coát theùp chòu keùo
Kieåm tra | c/de |  | 0.15932 | < |  | 0.42 |  | OK
+ Tính haøm löôïng coát theùp toái thieåu
. Löôïng coát theùp toái thieåu
rmin >= 0.03f'c/f'y
rmin : Tyû leä dieän tích coát theùp vaø dieän tích maët caét ngang rmin=As/Ac
. Dieän tích coát theùp chòu keùo |  |  |  |  | As | 3158.72 | mm²
. Dieän tích maët caét ngang |  |  |  |  | Ac | 60000 | mm²
rmin=As/Ac | [5 empty] | 0.052645
0.03f'c/f'y | [5 empty] | #DIV/0!
Kieåm tra | rmin | = | 0.052645 | > | 0.03f'c/f'y = | #DIV/0! |  | #DIV/0!

## Sheet3
BAN THAN | 125 | KG/M
| 150 | KG/M
275
| 99.3438 | KG.M