## Muc luc
Môc lôc
TÝnh to¸n cäc chÞu lùc ngang
TÝnh kh¶ n¨ng chÞu t¶i cäc khoan nhåi trong ®Êt dÝnh
TÝnh kh¶ n¨ng chÞu t¶i cäc khoan nhåi trong ®Êt rêi
TÝnh kh¶ n¨ng chÞu t¶i cäc theo SPT
TÝnh kh¶ n¨ng chÞu t¶i cäc theo CPT
TÝnh kh¶ n¨ng chÞu nhæ cäc

## coc chiu luc ngang
KiÓm tra cäc ®¬n chÞu t¶i träng ngang
TÝnh to¸n: | Hµ V¨n Khuª |  | Ngµy | 2026-07-29 02:01
H­íng dÉn: | GS - TS. NguyÔn ViÕt Trung
T¶i träng t¸c dông
Ho= | 30 | T
M= | 80 | T.m
P= | // | T
KÕt cÊu mãng:
| 1.5 | m
§­êng kÝnh d= | 1.5 | m
s©u h= | 14.5 | m
E = | 2800000 | T/m2
§Êt nÒn:
g = | 1.9 | T/m3
j = | 16 | Deg
c= | 1.5 | T/m2
m= | 600 | T/m4
TiÕn hµnh tÝnh to¸n theo ph­¬ng ph¸p chÝnh x¸c cña Zavriev:
1. X¸c ®Þnh chiÒu réng tÝnh to¸n:
Theo 4-55:
btt=k1k2d
Trong ®ã | k1: HÖ sè kinh nghiÖm kÓ ®Õn ¶nh h­ëng mÆt c¾t ngang cña mãng
tíi sù chèng ®ì cña ®Êt |  | k1= | 0.9
k2: HÖ sè kÓ ®Õn sù kh¸c nhau gi÷a bµi to¸n kh«ng gian vµ bµi to¸n ph¼ng
| k2=1+1/d= | 1.6667
btt= | 2.25 | m
2. X¸c ®Þnh hÖ sè tÝnh ®æi a:
TÝnh ®é cøng ngang cña mãng:
Mãng Ch÷ nhËt | EI=E.b.a3/12 = | 1181250 | Tm2
| EI=E*0.05d4 = | 708750 | Tm2
Theo c«ng thøc 4-103:
a = | 0.28574
3. X¸c ®Þnh c¸c chuyÓn vÞ ®¬n vÞ doik cña mãng t¹i cao tr×nh mÆt ®Êt
Theo c¸c c«ng thøc 4-94, 4-95, 4-98 vµ b¶ng 15 cña phô lôc 5
| øng víi htb=ah= | 4.1432 | m
0.0029627
C'h_ HÖ sè nÒn theo ph­¬ng th¼ng ®øng t¹i mòi cäc
Id_ M« men qu¸n tÝnh tiÕt diÖn ®¸y mãng
I_ M« men qu¸n tÝnh tiÕt diÖn th©n cäc
Tra b¶ng 15 - Phô lôc V:
htb | B3D4-B4D3 | B2D4-B4D2 | A3D4-A4D3 | A2D4-A4D2
4 | 266.061 | 279.996 | 176.709 | 185.996
4.5 | 788.091 | 795.764 | 525.155 | 529.831
4.1432 | 415.5728 | 427.7144 | 276.5056 | 284.4719
htb | A3C4-A4C3 | A2C4-A4C2 | A3B4-A4B3 | A2B4-A4B2
4 | 190.834 | 200.047 | 109.012 | 114.722
4.5 | 567.247 | 570.666 | 324.088 | 327.749
4.1432 | 298.6404 | 306.194 | 170.6108 | 175.7339
| doHH= | 0.00014731
| doHM= | 2.8007e-05
| doMM= | 8.6432e-06
4. X¸c ®Þnh yo vµ jo theo c«ng thøc 4-91 vµ 4-92
| yo=doHHHo + doHMMo = | 0.00666 | m
| jo= - (doHMHo + doMMMo) = | -0.0015317 | rad
5. X¸c ®Þnh Moment M(z)
Theo c«ng thøc 4-78:
Èn | -0.0053604 | 0.0013825 | 0.0018144
ztb | A3 | B3 | C3 | D3 | yoA3
0 | 0 | 0 | 1 | 0 | 0
0.2 | -0.00133 | -0.00013 | 0.99999 | 0.2 | -8.8577e-06
0.4 | -0.01067 | -0.00213 | 0.99974 | 0.39998 | -7.1062e-05
0.6 | -0.036 | -0.0108 | 0.99806 | 0.59974 | -0.00023976
0.8 | -0.08532 | -0.03412 | 0.99181 | 0.79854 | -0.00056823
1 | -0.16652 | -0.08329 | 0.97501 | 0.99445 | -0.001109
1.2 | -0.28737 | -0.1726 | 0.93783 | 1.1834 | -0.0019139
1.4 | -0.45515 | -0.31933 | 0.86573 | 1.3582 | -0.0030313
1.6 | -0.67629 | -0.54348 | 0.73859 | 1.507 | -0.0045041
1.8 | -0.95564 | -0.86715 | 0.52997 | 1.6116 | -0.0063645
2 | -1.2954 | -1.3136 | 0.20675 | 1.6463 | -0.008627
2.2 | -1.6933 | -1.9057 | -0.27087 | 1.5754 | -0.011278
2.4 | -2.1412 | -2.6633 | -0.94885 | 1.352 | -0.01426
2.6 | -2.6213 | -3.5999 | -1.8773 | 0.91679 | -0.017457
2.8 | -3.1034 | -4.7175 | -3.1079 | 0.19729 | -0.020669
3 | -3.5406 | -5.9998 | -4.6879 | -0.89126 | -0.02358
3.5 | -3.9192 | -9.5437 | -10.3404 | -5.854 | -0.026102
4 | -1.6143 | -11.7307 | -17.9186 | -15.0755 | -0.010751
4.5 | 6.6399 | -7.6096 | -24.0843 | -28.4841 | 0.044222
5 | 24.9767 | 11.9485 | -19.6011 | -41.3554 | 0.16634
ztb | joB3/a | MoC3/a2EI | HoD3/a3EI | Mz (T.m) |  | Xin ®õng xo¸
0 | 0 | 0.0013825 | 0 | 80 |  | 0 | 80
0.2 | 6.9685e-07 | 0.0013825 | 0.00036287 | 100.5252 |  | -0.2 | 100.5252
0.4 | 1.1418e-05 | 0.0013821 | 0.00072571 | 118.5222 |  | -0.4 | 118.5222
0.6 | 5.7892e-05 | 0.0013798 | 0.0010881 | 132.2882 |  | -0.6 | 132.2882
0.8 | 0.0001829 | 0.0013712 | 0.0014488 | 140.8866 |  | -0.8 | 140.8866
1 | 0.00044647 | 0.0013479 | 0.0018043 | 144.0697 |  | -1 | 144.0697
1.2 | 0.0009252 | 0.0012965 | 0.0021472 | 142.064 |  | -1.2 | 142.064
1.4 | 0.0017117 | 0.0011969 | 0.0024643 | 135.5005 |  | -1.4 | 135.5005
1.6 | 0.0029133 | 0.0010211 | 0.0027342 | 125.2491 |  | -1.6 | 125.2491
1.8 | 0.0046483 | 0.00073268 | 0.0029241 | 112.2888 |  | -1.8 | 112.2888
2 | 0.0070415 | 0.00028583 | 0.0029869 | 97.6358 |  | -2 | 97.6358
2.2 | 0.010215 | -0.00037447 | 0.0028583 | 82.2509 |  | -2.2 | 82.2509
2.4 | 0.014276 | -0.0013118 | 0.002453 | 66.976 |  | -2.4 | 66.976
2.6 | 0.019297 | -0.0025954 | 0.0016634 | 52.4965 |  | -2.6 | 52.4965
2.8 | 0.025288 | -0.0042966 | 0.00035796 | 39.3632 |  | -2.8 | 39.3632
3 | 0.032161 | -0.0064809 | -0.0016171 | 27.9537 |  | -3 | 27.9537
3.5 | 0.051158 | -0.014295 | -0.010621 | 8.0554 |  | -3.5 | 8.0554
4 | 0.062881 | -0.024772 | -0.027352 | 0.30145 |  | -4 | 0.30145
4.5 | 0.04079 | -0.033296 | -0.05168 | 2.0433
5 | -0.064049 | -0.027098 | -0.075034 | 9.4553
6. X¸c ®Þnh ¸p lùc ngang t¹i ®¸y mãng:
Theo c«ng thøc 4-80:
LËp b¶ng:
ztb | A1 | B1 | C1 | D1
0 | 1 | 0 | 0 | 0
0.2 | 1 | 0.2 | 0.02 | 0.00133
0.4 | 0.99991 | 0.39999 | 0.08 | 0.01067
0.6 | 0.99935 | 0.59987 | 0.17998 | 0.036
0.8 | 0.99727 | 0.79927 | 0.31988 | 0.08532
1 | 0.99167 | 0.99722 | 0.49941 | 0.16657
1.2 | 0.97927 | 1.1917 | 0.71787 | 0.28758
1.4 | 0.95523 | 1.3791 | 0.97373 | 0.45588
1.6 | 0.9128 | 1.5535 | 1.264 | 0.67842
1.8 | 0.84313 | 1.7058 | 1.5836 | 0.96109
2 | 0.73502 | 1.8229 | 1.924 | 1.308
2.2 | 0.57491 | 1.8871 | 2.2722 | 1.7204
2.4 | 0.34691 | 1.8745 | 2.6088 | 2.1953
2.6 | 0.03315 | 1.7547 | 2.9067 | 2.7237
2.8 | -0.44747 | 1.3958 | 3.0657 | 3.291
3 | -0.92809 | 1.0368 | 3.2247 | 3.8584
3.5 | -0.92809 | 1.0368 | 3.2247 | 3.8584
4 | -0.92809 | 1.0368 | 3.2247 | 3.8584
4.5 | -0.92809 | 1.0368 | 3.2247 | 3.8584
5 | -0.92809 | 1.0368 | 3.2247 | 3.8584
Èn | 3.996 | -3.2162 | 0.82949 | 1.0886
ztb | yoA1 | joB1/a | MoC1/EIa2 | HoD1/EIa3 | szy (T.m) | Xin ®õng xo¸
0 | 0.00666 | 0 | 0 | 0 | 0 | 0 | 0
0.2 | 0.00666 | -0.0010721 | 2.765e-05 | 2.4131e-06 | 0.67415 | -0.2 | 0.67415
0.4 | 0.0066594 | -0.0021441 | 0.0001106 | 1.9359e-05 | 1.1149 | -0.4 | 1.1149
0.6 | 0.0066556 | -0.0032155 | 0.00024882 | 6.5317e-05 | 1.3515 | -0.6 | 1.3515
0.8 | 0.0066418 | -0.0042844 | 0.00044223 | 0.0001548 | 1.4181 | -0.8 | 1.4181
1 | 0.0066045 | -0.0053455 | 0.00069043 | 0.00030222 | 1.351 | -1 | 1.351
1.2 | 0.0065219 | -0.006388 | 0.00099244 | 0.00052177 | 1.1866 | -1.2 | 1.1866
1.4 | 0.0063618 | -0.0073925 | 0.0013462 | 0.00082713 | 0.95977 | -1.4 | 0.95977
1.6 | 0.0060792 | -0.0083271 | 0.0017475 | 0.0012309 | 0.70125 | -1.6 | 0.70125
1.8 | 0.0056152 | -0.0091435 | 0.0021893 | 0.0017438 | 0.43722 | -1.8 | 0.43722
2 | 0.0048952 | -0.0097717 | 0.0026599 | 0.0023732 | 0.18801 | -2 | 0.18801
2.2 | 0.0038289 | -0.010116 | 0.0031412 | 0.0031215 | -0.031609 | -2.2 | -0.031609
2.4 | 0.0023104 | -0.010048 | 0.0036067 | 0.0039832 | -0.21286 | -2.4 | -0.21286
2.6 | 0.00022078 | -0.009406 | 0.0040185 | 0.0049417 | -0.35115 | -2.6 | -0.35115
2.8 | -0.0029801 | -0.0074818 | 0.0042383 | 0.0059711 | -0.4243 | -2.8 | -0.4243
3 | -0.006181 | -0.0055576 | 0.0044581 | 0.0070005 | -0.50405 | -3 | -0.50405
3.5 | -0.006181 | -0.0055576 | 0.0044581 | 0.0070005 | -0.58806 | -3.5 | -0.58806
4 | -0.006181 | -0.0055576 | 0.0044581 | 0.0070005 | -0.67206 | -4 | -0.67206
4.5 | -0.006181 | -0.0055576 | 0.0044581 | 0.0070005 | -0.75607
5 | -0.006181 | -0.0055576 | 0.0044581 | 0.0070005 | -0.84008
Trong ®ã m_ HÖ sè nÒn
Note on B11: user: dïng khi mãng ch÷ nhËt

## Coc khoan nhoi trong dat dinh
TÝnh søc kh¸ng cña cäc khoan nhåi theo
tiªu chuÈn thiÕt kÕ 22TCN-272-05
I. Søc kh¸ng cña cäc khoan trong ®Êt dÝnh
1. Søc kh¸ng th©n cäc
Søc kh¸ng bªn danh ®Þnh cho cäc khoan trong ®Êt dÝnh, chÞu t¶i träng d­íi ®iÒu kiÖn
t¶i träng kh«ng tho¸t n­íc cã thÓ tinh nh­ sau:
qs= aSu
Trong ®ã:
Su_ C­êng ®é kh¸ng c¾t kh«ng tho¸t n­íc
a_ HÖ sè dÝnh b¸m, lÊy theo b¶ng 10.8.3.3.1-1
B¶ng x-x
| Su (MPa) | a | qs (Mpa)
| 0.15 | 0.55 | 0.0825
2. Søc kh¸ng mòi cäc
§èi víi ®Êt dÝnh
qp=NcSu <=4.0
víi | Nc= 6[1+0.2(Z/D)]<=9
Trong ®ã:
D_ §­êng kÝnh cäc khoan
Z_ §é xuyªn cäc khoan
B¶ng x-x
| D (m) | Z (m) | Nc | qp (Mpa)
| 1 | 40 | 9 | 1.35
3. Søc kh¸ng cäc
Theo ®iÒu 10.7.3.2
Søc kh¸ng ®ì tÝnh to¸n cña cäc QR tÝnh nh­ sau:
QR = jQn = jqQult
hay | QR = jQn = jqpQp+jqsQs
Víi | Qp=qpAp
Qs= qsAs
Trong ®ã:
jq_ hÖ sè søc kh¸ng ®ì cña 1 cäc ®¬n
Qult_ Søc kh¸ng ®ì cña 1 cäc ®¬n
Qp_ Søc kh¸ng mòi cäc
qp_ Søc kh¸ng ®¬n vÞ mòi cäc
qs_ Søc kh¸ng ®¬n vÞ th©n cäc
jqs_ HÖ sè søc kh¸ng mòi cäc dïng cho c¸c ph­¬ng ph¸p t¸ch rêi søc kh¸ng cña cäc do
søc kh¸ng cña mòi cäc vµ søc kh¸ng th©n cäc lÊy theo b¶ng 10.5.5-2
jqp_ HÖ sè søc kh¸ng th©n cäc dïng cho c¸c ph­¬ng ph¸p t¸ch rêi søc kh¸ng cña cäc do
søc kh¸ng cña mòi cäc vµ søc kh¸ng th©n cäc lÊy theo b¶ng 10.5.5-2
DiÖn tÝch mòi cäc Ap = |  |  |  | 0.7854 | m2
DiÖn tÝch mÆt bªn cäc As = |  |  |  | 117.8097 | m2
B¶ng x-x
| §¹i l­îng | Gi¸ trÞ | §¬n vÞ
| qp | 1.35 | MPa
| qs | 0.0825 | MPa
| jqp | 0.56
| jqs | 0.56
| Qp | 1060.2875 | KN
| Qs | 9719.3023 | KN
| QR | 6036.5703 | KN

## Coc Khoan N dat roi
II. Søc kh¸ng cäc khoan trong ®Êt rêi
1. Søc kh¸ng th©n cäc
Theo REESE vµ O'NEILL (1988)
qs=bsv <=0.19
b=1.5-7.7*10-3*z1/2
0.25<= b <=1.2
sv_ øng suÊt h÷u hiÖu th¼ng ®øng (Mpa)
B¶ng x-x
| b | sv (Mpa) | qs (Mpa)
| 1.2 | 0.02 | 0.024
Theo REESE vµ WRIGHT (1977)
Víi | N <=53
qs= 0.0028N
Víi | 53< N <=100
qs= 0.00021 (N-53) + 0.15
B¶ng x-x
Líp ®Êt | §é s©u (m) | N (Bóa/300mm) | qs (Mpa)
| 0 | 5 | 0.014
| 2 | 18 | 0.0504
| 4 | 17 | 0.0476
| 6 | 22 | 0.0616
| 8 | 24 | 0.0672
| 10 | 22 | 0.0616
| 12 | 17 | 0.0476
| 14 | 19 | 0.0532
| 16 | 18 | 0.0504
| 18 | 21 | 0.0588
| 20 | 22 | 0.0616
| 22 | 21 | 0.0588
| 24 | 23 | 0.0644
| 26 | 25 | 0.07
| 28 | 27 | 0.0756
| 30 | 25 | 0.07
| 32 | 37 | 0.1036
| 34 | 42 | 0.1176
| 36 | 50 | 0.14
| 38 | 48 | 0.1344
| 40 | 51 | 0.1428
2. Søc kh¸ng mòi cäc
Theo REESE vµ O'NEILL (1988)
| qp = 0.057 N | víi N <=75
| qp = 4.3 | víi N > 75
| qp = | 2.907 | Mpa
Theo REESE vµ WRIGHT (1977)
| qp = 0.064 N | víi N <=60
| qp = 3.8 | víi N > 60
| qp = | 3.264 | Mpa
3. Søc kh¸ng cäc
Theo ®iÒu 10.7.3.2
Søc kh¸ng ®ì tÝnh to¸n cña cäc QR tÝnh nh­ sau:
QR = jQn = jqQult
hay | QR = jQn = jqpQp+jqsQs
Víi | Qp=qpAp
Qs= qsAs
Trong ®ã:
jq_ hÖ sè søc kh¸ng ®ì cña 1 cäc ®¬n
Qult_ Søc kh¸ng ®ì cña 1 cäc ®¬n
Qp_ Søc kh¸ng mòi cäc
qp_ Søc kh¸ng ®¬n vÞ mòi cäc
qs_ Søc kh¸ng ®¬n vÞ th©n cäc
jqs_ HÖ sè søc kh¸ng mòi cäc dïng cho c¸c ph­¬ng ph¸p t¸ch rêi søc kh¸ng cña cäc do
søc kh¸ng cña mòi cäc vµ søc kh¸ng th©n cäc lÊy theo b¶ng 10.5.5-2
jqp_ HÖ sè søc kh¸ng th©n cäc dïng cho c¸c ph­¬ng ph¸p t¸ch rêi søc kh¸ng cña cäc do
søc kh¸ng cña mòi cäc vµ søc kh¸ng th©n cäc lÊy theo b¶ng 10.5.5-2
DiÖn tÝch mòi cäc Ap = |  |  |  | 0.7854 | m2
DiÖn tÝch mÆt bªn cäc As = |  |  |  | 117.8097 | m2
B¶ng x-x
| §¹i l­îng | Gi¸ trÞ | §¬n vÞ
| qp | 2.907 | MPa
| qs | 0.073867 | MPa
| jqp | 0.36
| jqs | 0.36
| Qp | 2283.1525 | KN
| Qs | 8702.2117 | KN
| QR | 3954.7311 | KN

## Suc chiu tai coc theo SPT
TÝnh søc kh¸ng cña cäc BTCT theo
tiªu chuÈn thiÕt kÕ 22TCN-272-05
TÝnh søc chÞu t¶i cña cäc ®¬n 40x40cm
i. Sö dông kÕt qu¶ SPT
¸p dông cho c¸t vµ bïn kh«ng dÎo
1. Søc kh¸ng mòi cäc
Theo c«ng thøc 10.7.3.4.2a-1
Theo 10.7.3.4.2a-2
Trong ®ã:
Ncorr_ Sè ®Õm SPT gÇn mòi cäc ®· hiÖu chØnh cho ¸p lùc tÇng phñ, s'v (Bóa/300mm)
N_ Sè ®Õm SPT ®o ®­îc (Bóa/300mm)
D_ ChiÒu réng hay ®­êng kÝnh cäc (mm)
Db_ ChiÒu s©u xuyªn trong vïng chÞu lùc (mm)
ql_ Søc kh¸ng ®iÓm giíi h¹n tÝnh b»ng 0.4Ncorr cho c¸t vµ 0.3Ncorr cho bïn kh«ng dÎo (Mpa)
s'v_øng suÊt h÷u hiÖu th¼ng ®øng
B¶ng x-x
| §¹i l­îng | Gi¸ trÞ | §¬n vÞ
| Ncorr | 18.9087 | Bóa/300mm
| s'v | 0.2 | Mpa
| N | 25 | Bóa/300mm
| D | 400 | mm
| Db | 20000 | mm
| ql | 7.5635 | Mpa
| qp | 7.5635 | Mpa
2. Ma s¸t bÒ mÆt
§èi víi cäc ®ãng dÞch chuyÓn, ma s¸t ®¬n vÞ bÒ mÆt qs theo c«ng thøc 10.7.3.4.2b-1
Sè bóa ®Õm trung b×nh däc theo th©n cäc:
|  | 40 | Bóa/300mm
| qs= | 0.076 | Mpa
3. Søc kh¸ng cäc
Theo ®iÒu 10.7.3.2
Søc kh¸ng ®ì tÝnh to¸n cña cäc QR tÝnh nh­ sau:
QR = jQn = jqQult
hay | QR = jQn = jqpQp+jqsQs
Víi | Qp=qpAp
Qs= qsAs
Trong ®ã:
jq_ hÖ sè søc kh¸ng ®ì cña 1 cäc ®¬n
Qult_ Søc kh¸ng ®ì cña 1 cäc ®¬n
Qp_ Søc kh¸ng mòi cäc
qp_ Søc kh¸ng ®¬n vÞ mòi cäc
qs_ Søc kh¸ng ®¬n vÞ th©n cäc
jqp_ HÖ sè søc kh¸ng mòi cäc dïng cho c¸c ph­¬ng ph¸p t¸ch rêi søc kh¸ng cña cäc do
søc kh¸ng cña mòi cäc vµ søc kh¸ng th©n cäc lÊy theo b¶ng 10.5.5-2
jqp_ HÖ sè søc kh¸ng th©n cäc dïng cho c¸c ph­¬ng ph¸p t¸ch rêi søc kh¸ng cña cäc do
søc kh¸ng cña mòi cäc vµ søc kh¸ng th©n cäc lÊy theo b¶ng 10.5.5-2
B¶ng x-x
| §¹i l­îng | Gi¸ trÞ | §¬n vÞ
| qp | 7.5635 | MPa
| qs | 0.076 | MPa
| jqp | 0.36
| jqs | 0.36
| Ap | 0.16 | m2
| As | 32 | m2
| Qp | 435.6569 | KN
| Qs | 875.52 | KN
| QR | 472.0237 | KN

## ScT theo CPT
ii. Sö dông kÕt qu¶ CPT
¸p dông cho c¸t vµ bïn kh«ng dÎo
1. Søc kh¸ng mòi cäc
Theo c«ng thøc 10.7.3.4.3b-1
Trong ®ã: | qc1 vµ qc2_ gi¸ trÞ trung bÝnh theo quy t¾c ®­êng tèi thiÓu
| qc1= | 20 | Mpa
| qc2= | 10 | Mpa
| qp= | 15 | Mpa
2. Ma s¸t bÒ mÆt
Theo 10.7.3.4.3c-1
Trong ®ã:
Ks,c_ C¸c hÖ sè hiÖu chØnh: Kc cho ®Êt c¸t, Ks cho ®Êt c¸t. Tra h×nh 10.7.3.4.3c-1
Li_ chiÒu s©u tõ gi÷a kho¶ng chiÒu dµi xem xÐt (mm)
D_ ChiÒu réng hoÆc ®­êng kÝnh cäc (mm)
fsi_Søc kh¸ng ma s¸t ®¬n vÞ thµnh èng côc bé lÊy tõ CPT t¹i ®iÓm xem xÐt (Mpa)
asi_ Chu vi cäc t¹i ®iÓm xem xÐt(mm)
hi_ Kho¶ng chiÒu dµi t¹i ®iÓm xem xÐt
N1_ Sè kho¶ng gi÷a mÆt ®Êt vµ ®iÓm c¸ch d­íi mÆt ®Êt 8D
N2_ Sè kho¶ng gi÷a ®iÓm c¸ch d­íi mÆt ®Êt 8D vµ mòi cäc
B¶ng x-x
| §¹i l­îng | Gi¸ trÞ | §¬n vÞ
| Ks,c | 0.45
| Li | 20000 | mm
| D | 400 | mm
| fsi | 50 | Mpa
| asi | 1600 | mm
| hi | 200 | mm
| N1 | 10 | kho¶ng
| N2 | 10 | kho¶ng
| Qs |  | KN

## coc chiu keo
III. Kh¶ n¨ng chÞu nhæ cña cäc
1. Søc chÞu nhæ cña cäc ®¬n
QR= juQs
Qs_ Kh¶ n¨ng kh¸ng nhæ danh ®Þnh do søc kh¸ng th©n cäc (N)
ju_ HÖ sè søc kh¸ng nhæ lÊy theo b¶ng 10.5.5-2
2. Søc chÞu nhæ cña nhãm cäc
QR= jugQsg
Qsg_ Kh¶ n¨ng kh¸ng nhæ danh ®Þnh nhãm cäc (N)
jug_ HÖ sè søc kh¸ng nhæ lÊy theo b¶ng 10.5.5-2
Qsg < SQs